## 说明(总)
第五章 工程量清单
1. 工程量清单说明、3. 计日工说明请参阅《公路工程标准施工招标文件》（2009年版）交公路发【2009】221号
2. 投标报价说明
第2.7款细化为：
2.7 暂列金额（不含计日工总额）的数量及拟用子目的说明： （1）照明项目：第100章~第900章清单合计的5%，除合同另有规定外，应由监理人按合同条款的规定，结合工程具体情况，报经发包人批准后指令全部或部分地使用，或者根本不予动用。 （2）机电系统：第100章~第800章清单合计的5%，除合同另有规定外，应由监理人按合同条款的规定，结合工程具体情况，报经发包人批准后指令全部或部分地使用，或者根本不予动用。
2.8 暂估价的数量及拟用子目的说明：工程信息管理系统 10000 元。
4. 其他说明
4.1本工程执行《公路工程造价人员资格认证管理实施细则》（公设字[1996]039号）、《关于实行公路工程造价人员“持证上岗”制度的通知》（京交公字[2002]473号），各投标单位遵照执行。投标报价和工程量清单中须附清单编制人员身份证、毕业证、职称证及造价人员资格证书的复印件（正本附彩色扫描件或彩色复印件），造价人员在清单右上角签字并加盖资格印章。
4.2施工界面划分 （1）机电工程 土建单位负责实施横穿路基预埋钢管及人、手孔井，桥梁段机电设施的混凝土基础及相应的人、手孔井、防雷接地、接线盒（接线盒由附属工程施工单位提供）。 附属工程负责实施路基段机电设施基础及机电设施下的人、手孔井。 土建单位负责实施中央隔离带及进站路侧的通信管沟开挖、铺沙、回填，桥梁段预埋钢管及对应的人、手孔井。 土建单位负责实施收费岛防撞柱基础、预埋底法兰（底法兰及螺栓由附属工程单位提供），负责预留防撞栏杆的基础坑洞。 （2）照明工程 土建单位负责实施横穿路基预埋钢管及对应的人、手孔井，路侧灯杆间的预埋管（含道路及桥梁段）；桥梁段灯杆混凝土基础、预埋底法兰、接线盒（底法兰及螺栓、接线盒由附属工程施工单位提供）及由土建施工的灯杆防雷接地。 附属工程单位负责实施路基段灯杆基础及路侧灯杆下人、手孔井，路基范围以外的人、手孔井。

## 100章－照明
5.工程量清单
5.1工程量清单表
工 程 量 清 单
标段：机电照明（照明部分）
清单 第100章 总 则
子目号 | 子目名称 | 单位 | 数量 | 单价 | 合价
101-1 | 保险费
-a | 按合同条款规定，提供建筑工程一切险 | 总额 | 1 |  | 0
-b | 按合同条款规定，提供第三者责任险 | 总额 | 1 |  | 0
-c | 按合同条款规定，提供农民工工伤保险 | 总额 | 1 |  | 0
102-1 | 竣工文件编制费 | 总额 | 1 |  | 0
102-2 | 文明施工及环保费 | 总额 | 1 |  | 0
102-3 | 安全生产费 | 总额 | 1 | 115628.91 | 115629
102-4 | 工程信息管理系统（暂估价） | 总额 | 1 | 10000 | 10000
103-1 | 临时道路修建、养护与拆除（包括原道路的养护费） | 总额 | 1 |  | 0
103-2 | 临时占地 | 总额 | 1 |  | 0
104-1 | 承包人驻地建设 | 总额 | 1 |  | 0
清单 100章合计 人民币 |  |  |  |  | 125629

## 900章-照明
工 程 量 清 单
标段：机电照明（照明部分）
清单 第900章 照明施工
子目号 | 子目名称 | 单位 | 数量 | 单价 | 合价
901 | 灯杆、灯具
901-1 | 低杆灯
-a | 13m 2x240W LED灯 | 根 | 78 |  | 0
-b | 10m 150W LED灯 | 根 | 84 |  | 0
-c | 12m 240W LED灯 | 根 | 14 |  | 0
-d | 13m 2x240W LED灯（广场照明） | 根 | 8 |  | 0
-e | 15m 3x240W LED灯 | 根 | 8 |  | 0
901-2 | 高杆灯
-a | 30m 6000W LED灯 | 根 | 8 |  | 0
901-4 | 灯杆基础
-a | 10m灯杆基础 | 套 | 86 |  | 0
-b | 12灯杆基础 | 套 | 14
-c | 13m灯杆基础 | 套 | 8 |  | 0
-d | 15m灯杆基础 | 套 | 8 |  | 0
-e | 桥上灯杆基础（预埋） | 套 | 84 |  | 0
-f | 高杆灯基础（现浇） | 套 | 8 |  | 0
902 | 电缆、电线
902-1 | 电缆
-a | 电力电缆YJLV-1 4x50+1x25mm2 | m | 9403 |  | 0
-b | 电力电缆YJLV-1 4x70+1x35mm2 | m | 1845 |  | 0
-c | 电力电缆YJLV-1 4x95+1x50mm2 | m | 400 |  | 0
902-2 | 电线
-a | BV-3x2.5mm2 | m | 2910 |  | 0
904-2 | 接地极
-a | 接地极Φ19 2.5m | 根 | 150 |  | 0
905 | 检查井
905-1 | 手孔井
-a | 照明手孔井（砖砌） | 个 | 130 |  | 0
905-2 | 人孔井
-a | 电力人孔井（砖砌） | 个 | 4 |  | 0
906 | 配电箱(柜)、节能控制装置
906-1 | 智能照明控制仪、配电箱（柜）
-a | 智能照明控制仪（50KVA） | 台 | 4 |  | 0
-b | 照明配电箱 | 台 | 6 |  | 0
906-2 | 基础 | 套 | 6 |  | 0
清单 900章合计 人民币 |  |  |  |  | 0

## 计日工-照明
5.2 计日工表（照明部分）
5.2.1 劳务
编号 | 子目名称 | 单位 | 暂定数量 | 单价 | 合价
101 | 普通工 | h | 50 |  | 0
102 | 技工 | h | 50 |  | 0
劳务小计金额： （计入“计日工汇总表”） |  |  |  |  | 0
5.2.2 材料
编号 | 子目名称 | 单位 | 暂定数量 | 单价 | 合价
201 | 水泥 | t | 1 |  | 0
202 | 钢筋 | t | 1 |  | 0
203 | 镀锌钢管 | t | 1 |  | 0
材料小计金额： （计入“计日工汇总表”） |  |  |  |  | 0
5.2.3 施工机械
编号 | 子目名称 | 单位 | 暂定数量 | 单价 | 合价
301 | 汽车起重机 | h | 5 |  | 0
302 | 运输货车（5t内） | h | 5 |  | 0
303 | 电焊机（35KW以内） | h | 5 |  | 0
304 | 发电机（70KW以内） | h | 5 |  | 0
施工机械小计金额： （计入“计日工汇总表”） |  |  |  |  | 0
5.2.4 计日工汇总表
名称 |  | 金额 |  |  | 备注
劳务 |  | 0
材料 |  | 0
施工机械 |  | 0
计日工总计： （计入“投标报价汇总表”） |  | 0

## 暂估价表-照明
5.3 暂估价表（照明部分）
5.3.1材料暂估价表不适用。
5.3.2设备暂估价表不适用。
5.3.3 专业工程暂估价表
序号 | 专业工程名称 | 金额（元）
1 | 工程信息管理系统（暂估价） | 10000
专业工程暂估价合计 |  | 10000

## 汇总表-照明
5.4 投标报价汇总表
标段：机电照明（照明部分）
序号 | 章次 | 科目名称 | 金额（元）
1 | 100 | 总则 | 125629
2 | 900 | 照明施工 | 0
3 | 第100章～第900章清单合计 |  | 125629
4 | 已包含在清单合计中的专业工程暂估价合计 |  | 10000
5 | 已包含在清单合计中的安全生产费 |  | 115629
6 | 清单合计减去专业工程暂估价和安全生产费合计 （3-4-5=6） |  | 0
7 | 计日工合计 |  | 0
8 | 评标价（6+7=8） |  | 0
9 | 暂列金额（不含计日工总额）（3×5%=9） |  | 6281
10 | 投标价（3+7+9=10） |  | 131910

## 货物清单报价表-照明
表5.7货物清单报价表（照明部分）
货物清单报价表
货币单位：人民币（元）
序号 | 货物名称 | 出厂价格 | 国内运保费 | 工厂监造和检验 | 培训费 | 其它费用 | 综合单价
注：灯杆（含灯盘）、灯具、电缆需提供本项内容，灯杆、灯具的费用应分别列出。

## 100章总则-机电
5.工程量清单
5.1A工程量清单表
工 程 量 清 单
标段：机电照明（机电部分）
清单 第100章 总 则
子目号 | 子目名称 | 单位 | 数量 | 单价 | 合价
101-1 | 保险费
-a | 按合同条款规定，提供建筑工程一切险 | 总额 | 1 |  | 0
-b | 按合同条款规定，提供第三者责任险 | 总额 | 1 |  | 0
-c | 按合同条款规定，提供农民工工伤保险 | 总额 | 1 |  | 0
102-1 | 竣工文件编制费 | 总额 | 1 |  | 0
102-2 | 文明施工及环保费 | 总额 | 1 |  | 0
102-3 | 安全生产费 | 总额 | 1 | 292441.62 | 292442
102-4 | 工程信息管理系统（暂估价） | 总额 | 1 | 10000 | 10000
103-1 | 临时道路修建、养护与拆除（包括原道路的养护费） | 总额 | 1 |  | 0
103-2 | 临时占地 | 总额 | 1 |  | 0
104-1 | 承包人驻地建设 | 总额 | 1 |  | 0
清单 100章合计 人民币 |  |  |  |  | 302442

## 200章监控系统-机电
5.1B 监控系统材料清单
标段：机电照明（机电部分）
序号 | 设备名称 | 型号/技术指标 | 厂家 | 单位 | 数量 | 设备单价 | 安调单价 | 设备 合计 | 安调 合计 | 合计 | 备注
203 | 监控中心计算机系统
1 | 全程监控软件衔接升级 |  |  | 套 | 1 |  |  | 0 | 0 | 0
2 | 视频监控软件衔接升级 |  |  | 套 | 1 |  |  | 0 | 0 | 0
3 | 监控系统传输网络衔接联合调试 |  |  | 项 | 1 |  |  | 0 | 0 | 0
4 | 环境监控软件衔接升级 |  |  | 项 | 1 |  |  | 0 | 0 | 0
5 | 音视频中间件切换系统软件衔接升级 |  |  | 项 | 1 |  |  | 0 | 0 | 0
204 | 闭路电视系统 | [6 empty] | 0 |  | 0
1 | 一体化网络高清彩色遥控摄像机 |  |  | 套 | 7 |  |  | 0 | 0 | 0
2 | 高清固定摄像机 |  |  | 套 | 8 |  |  | 0 | 0 | 0
3 | 桥下一体化网络球形摄像机 |  |  | 套 | 4 |  |  | 0 | 0 | 0
4 | 道路摄像机立柱（12米）、机箱及避雷针装置 |  |  | 套 | 15 |  |  | 0 | 0 | 0
5 | 桥下摄像机支架 |  |  | 套 | 4 |  |  | 0 | 0 | 0
6 | 六类双绞线 |  |  | 米 | 2000 |  |  | 0 | 0 | 0
7 | 完成本系统所需的其他材料及工作 |  |  | 项 | 1 |  |  | 0 | 0 | 0
205 | 数字双雷达微波车辆检测系统 | [6 empty] | 0 |  | 0
1 | 微波车辆检测器 |  |  | 套 | 7 |  |  | 0 | 0 | 0
2 | 安装附件 |  |  | 项 | 1 |  |  | 0 | 0 | 0
3 | 完成本系统所需的其他材料及工作 |  |  | 项 | 1 |  |  | 0 | 0 | 0
206 | 站前可变信息发布屏 | [6 empty] | 0 | 0 | 0
1 | 显示板（含显示屏、微处理器、驱动器、控制箱等） |  |  | 套 | 2 |  |  | 0 | 0 | 0
2 | 悬臂、机箱（含避雷器）及避雷针装置 |  |  | 套 | 2 |  |  | 0 | 0 | 0
3 | 安装附件 |  |  | 项 | 1 |  |  | 0 | 0 | 0
4 | 完成本系统所需的其他材料和工作 |  |  | 项 | 1 |  |  | 0 | 0 | 0
207 | 大型可变信息标志 | [6 empty] | 0 | 0 | 0
1 | 显示板（含显示屏、微处理器、驱动器、控制箱等） |  |  | 套 | 2 |  |  | 0 | 0 | 0
2 | 悬臂、机箱（含避雷器）及避雷针装置 |  |  | 套 | 2 |  |  | 0 | 0 | 0
3 | 安装附件 |  |  | 项 | 1 |  |  | 0 | 0 | 0
4 | 完成本系统所需的其他材料和工作 |  |  | 项 | 1 |  |  | 0 | 0 | 0
208 | 车辆检测系统 | [6 empty] | 0 | 0 | 0
1 | 超声波车辆检测器 | TSD-U1T 1、数字雷达波检测与超声波检测复合技术； 2、交通部公路交通情况调查机动车车型分类，可提供9种车辆车型 3、车流量精确度 任何单一车道流量 > 95% 总流量 > 98% |  | 套 | 1 |  |  | 0 | 0 | 0
2 | 龙门架、机箱（含避雷器）及避雷针装置 | 定制 |  | 套 | 1 |  |  | 0 | 0 | 0
3 | 安装附件 | 定制 |  | 项 | 1 |  |  | 0 | 0 | 0
4 | 完成本系统所需的其他材料及工作 | 定制 |  | 项 | 1 |  |  | 0 | 0 | 0
209 | 视频事件自动检测系统 | [6 empty] | 0 | 0 | 0
1 | 视频事件检测分析仪（4路） |  |  | 套 | 2 |  |  | 0 | 0 | 0
2 | 完成本系统所需的其他材料及工作 |  |  | 项 | 1 |  |  | 0 | 0 | 0
210 | 外场设备数据传输 | [6 empty] | 0 | 0 | 0
1 | 工业以太网交换机 |  |  | 台 | 19 |  |  | 0 | 0 | 0
2 | 串口服务器 |  |  | 台 | 7 |  |  | 0 | 0 | 0
3 | 光纤收发器（工业级） |  |  | 对 | 4 |  |  | 0 | 0 | 0
4 | 完成本系统所需的其他材料及工作 |  |  | 项 | 1 |  |  | 0 | 0 | 0
211 | 外场供电系统 | [6 empty] | 0 | 0 | 0
1 | 电缆YJHLV22-2*6mm2 |  |  | 米 | 1700 |  |  | 0 | 0 | 0
2 | 电缆YJHLV22-2*16mm2 |  |  | 米 | 1150 |  |  | 0 | 0 | 0
3 | 电缆YJHLV22-2*25mm2 |  |  | 米 | 3450 |  |  | 0 | 0 | 0
4 | 电缆YJHLV22-2*35mm2 |  |  | 米 | 2700 |  |  | 0 | 0 | 0
5 | 电缆YJHLV22-4*6mm2 |  |  | 米 | 300 |  |  | 0 | 0 | 0
6 | 电缆YJHLV22-4*16mm2 |  |  | 米 | 1550 |  |  | 0 | 0 | 0
7 | 电缆YJHLV22-4*35mm2 |  |  | 米 | 1100 |  |  | 0 | 0 | 0
8 | 配电箱（室外） |  |  | 套 | 7 |  |  | 0 | 0 | 0
9 | 配电箱（室内） |  |  | 套 | 1 |  |  | 0 | 0 | 0
10 | 混凝土包封 |  |  | 立方米 | 50 |  |  | 0 | 0 | 0
212 | 外场设备基础及接地 | [6 empty] | 0 |  | 0
1 | 一体化网络高清彩色遥控摄像机基础及接地 |  |  | 套 | 7 |  |  | 0 | 0 | 0
2 | 高清固定摄像机基础及接地 |  |  | 套 | 8 |  |  | 0 | 0 | 0
3 | 站前可变信息发布屏基础及接地 |  |  | 套 | 2 |  |  | 0 | 0 | 0
4 | 大型可变信息标志基础及接地 |  |  | 套 | 2 |  |  | 0 | 0 | 0
5 | 交调车辆检测器基础及接地 |  |  | 套 | 1 |  |  | 0 | 0 | 0
6 | 配电箱（室外型）基础及接地 |  |  | 套 | 7 |  |  | 0 | 0 | 0
| 合计 | [6 empty] | 0 | 0 | 0

## 300章收费系统-机电
5.1C 收费系统材料清单
标段：机电照明（机电部分）
序号 | 设备名称 | 型号/技术指标 | 厂家 | 单位 | 数量 | 设备单价 | 安调单价 | 设备 合计 | 安调 合计 | 合计 | 备注
303 | 车道控制子系统
1 | 车道控制器 |  |  | 套 | 18 |  |  | 0 | 0 | 0
2 | 显示器 |  |  | 台 | 18 |  |  | 0 | 0 | 0
3 | 专用键盘 |  |  | 个 | 18 |  |  | 0 | 0 | 0
4 | 非接触式IC卡读写器 |  |  | 台 | 18 |  |  | 0 | 0 | 0
5 | 票据打印机 |  |  | 台 | 6 |  |  | 0 | 0 | 0
6 | 二维条码识读仪 |  |  | 套 | 6 |  |  | 0 | 0 | 0
7 | 二维条码打印机 |  |  | 套 | 4 |  |  | 0 | 0 | 0
8 | 自动栏杆A型（配备在MTC车道） |  |  | 台 | 10 |  |  | 0 | 0 | 0
9 | 自动栏杆B型（配备在ETC车道） |  |  | 台 | 8 |  |  | 0 | 0 | 0
10 | 综合显示屏 |  |  | 套 | 18 |  |  | 0 | 0 | 0
11 | 雾灯 |  |  | 套 | 18 |  |  | 0 | 0 | 0
12 | 手动栏杆 |  |  | 套 | 18 |  |  | 0 | 0 | 0
13 | 双通道车辆检测器（配备在MTC车道） |  |  | 套 | 10 |  |  | 0 | 0 | 0
14 | 双通道车辆检测器（配备在ETC车道） |  |  | 套 | 8 |  |  | 0 | 0 | 0
15 | MTC车道天棚信号灯 |  |  | 套 | 10 |  |  | 0 | 0 | 0
16 | ETC车道天棚信号灯 |  |  | 套 | 8 |  |  | 0 | 0 | 0
17 | ETC读写设备（相控阵天线） |  |  | 套 | 8 |  |  | 0 | 0 | 0
18 | 自动车牌识别设备 |  |  | 套 | 18 |  |  | 0 | 0 | 0
19 | ETC自助刷卡机（含基础） |  |  | 套 | 8 |  |  | 0 | 0 | 0
20 | 无人值守自动发券机（嵌入式） |  |  | 套 | 4 |  |  | 0 | 0 | 0
21 | 自动车型分类器 |  |  | 套 | 2 |  |  | 0 | 0 | 0
22 | 便携式收费机 |  |  | 套 | 2 |  |  | 0 | 0 | 0
304 | 收费计算机子系统
1 | 收费广场收费数据以太网交换机 |  |  | 台 | 2 |  |  | 0 | 0 | 0
1.1 | 收费数据光模块-SFP-GE-单模模块-(1310nm,10km,LC) |  |  | 块 | 2 |  |  | 0 | 0 | 0
2 | 软件
2.1 | Windows 7 操作系统 |  |  | 套 | 18 |  |  | 0 | 0 | 0
2.2 | 收费车道软件（MTC车道） |  |  | 项 | 10 |  |  | 0 | 0 | 0
2.3 | 收费车道软件（ETC车道） |  |  | 项 | 8 |  |  | 0 | 0 | 0
2.4 | 数据传输软件衔接配置调试 |  |  | 项 | 1 |  |  | 0 | 0 | 0
2.5 | 分中心WEB服务软件衔接配置调试 |  |  | 项 | 1 |  |  | 0 | 0 | 0
2.6 | 收费监控软件衔接配置调试 |  |  | 项 | 1 |  |  | 0 | 0 | 0
2.7 | 收费所WEB服务软件衔接配置调试 |  |  | 项 | 1 |  |  | 0 | 0 | 0
2.8 | 车道车牌识别软件 |  |  | 条 | 18 |  |  | 0 | 0 | 0
305 | 收费视音频监视子系统
1 | 广场高清网络摄像机 |  |  | 台 | 4 |  |  | 0 | 0 | 0
2 | 收费广场高清网络反向摄像机 |  |  | 台 | 4 |  |  | 0 | 0 | 0
3 | 车道网络摄像机 |  |  | 台 | 18 |  |  | 0 | 0 | 0
4 | 亭内网络摄像机 |  |  | 台 | 18 |  |  | 0 | 0 | 0
5 | 广场高清网络摄像机立柱（8米）、机箱、避雷针装置以及基础 |  |  | 套 | 4 |  |  | 0 | 0 | 0
6 | 收费广场高清网络反向摄像机立柱（8米）、机箱及避雷针装置 |  |  | 套 | 4 |  |  | 0 | 0 | 0
7 | 网络视频数据叠加器 |  |  | 台 | 18 |  |  | 0 | 0 | 0
8 | 收费广场视频以太网交换机 |  |  | 台 | 2 |  |  | 0 | 0 | 0
8.1 | 收费广场视频光模块-SFP-GE-单模模块-(1310nm,10km,LC) |  |  | 块 | 4 |  |  | 0 | 0 | 0
9 | 光纤收发器（工业级） |  |  | 对 | 8 |  |  | 0 | 0 | 0
10 | 拾音器 |  |  | 个 | 18 |  |  | 0 | 0 | 0
306 | 安全报警系统 | [6 empty] | 0 | 0 | 0
1 | 安全报警踏板 |  |  | 个 | 18 |  |  | 0 | 0 | 0
2 | 广场报警器 |  |  | 套 | 4 |  |  | 0 | 0 | 0
2.1 | 广场报警按钮 |  |  | 个 | 18 |  |  | 0 | 0 | 0
2.2 | 广场报警线缆 |  |  | 米 | 200 |  |  | 0 | 0 | 0
307 | 环境监控、安防系统 | [6 empty] | 0 | 0 | 0
1 | 安防网络摄像机 |  |  | 台 | 2 |  |  | 0 | 0 | 0
2 | 环境监控智能控制器 |  |  | 台 | 1 |  |  | 0 | 0 | 0
2.1 | 温湿度传感器 |  |  | 台 | 1 |  |  | 0 | 0 | 0
2.2 | 烟感传感器 |  |  | 台 | 1 |  |  | 0 | 0 | 0
2.3 | 红外传感器 |  |  | 台 | 1 |  |  | 0 | 0 | 0
3 | 完成本系统所需的其他材料及工作 |  |  | 项 | 1 |  |  | 0 | 0 | 0
308 | 供配电系统
1 | UPS 20KVA(后备时间为60分钟） |  |  | 台 | 2 |  |  | 0 | 0 | 0
2 | 收费广场市电配电箱(含安装基础） |  |  | 套 | 2 |  |  | 0 | 0 | 0
3 | 收费广场UPS配电箱(含安装基础） |  |  | 套 | 2 |  |  | 0 | 0 | 0
4 | 收费机房市电配电箱 |  |  | 套 | 1 |  |  | 0 | 0 | 0
5 | 收费机房UPS配电箱 |  |  | 套 | 1 |  |  | 0 | 0 | 0
309 | 光电缆工程及附属设施
1 | 站区分歧光缆 | GYTA-16B1 |  | 米 | 2000 |  |  | 0 | 0 | 0
2 | 站区分歧光缆 | GYTA-4B1 |  | 米 | 1200 |  |  | 0 | 0 | 0
3 | 网线 | UTP-6 |  | 米 | 1800 |  |  | 0 | 0 | 0
3 | 视频电缆（SYV75-5) |  |  | 米 | 800 |  |  | 0 | 0 | 0
5 | RVV 4×25mm2 |  |  | 米 | 200 |  |  | 0 | 0 | 0
5 | RVV 4×16mm2 |  |  | 米 | 600 |  |  | 0 | 0 | 0
6 | RVV 4×10mm2 |  |  | 米 | 700 |  |  | 0 | 0 | 0
7 | RVV 3×6mm2 |  |  | 米 | 900 |  |  | 0 | 0 | 0
8 | RVV 3×4mm2 |  |  | 米 | 900 |  |  | 0 | 0 | 0
9 | RVV 3×2.5mm2 |  |  | 米 | 1100 |  |  | 0 | 0 | 0
10 | RVV 3×1.5mm2 |  |  | 米 | 1100 |  |  | 0 | 0 | 0
11 | RVVP 2×1mm2 |  |  | 米 | 600 |  |  | 0 | 0 | 0
12 | RVVP 3×0.5mm2 |  |  | 米 | 600 |  |  | 0 | 0 | 0
13 | RVVP 10×0.5mm2 |  |  | 米 | 800 |  |  | 0 | 0 | 0
14 | BVV-16 mm2 |  |  | 米 | 500 |  |  | 0 | 0 | 0
15 | BVV-25 mm2 |  |  | 米 | 250 |  |  | 0 | 0 | 0
16 | BVV-35 mm2 |  |  | 米 | 200 |  |  | 0 | 0 | 0
4 | HYA5*2*0.5mm2 |  |  | 米 | 1000 |  |  | 0 | 0 | 0
5 | 收费广场机柜 |  |  | 套 | 2 |  |  | 0 | 0 | 0
6 | 站房机柜 |  |  | 套 | 1 |  |  | 0 | 0 | 0
7 | 站房空调 |  |  | 套 | 2 |  |  | 0 | 0 | 0
8 | 光缆终端箱（36芯） |  |  | 套 | 2 |  |  | 0 | 0 | 0
9 | 电缆打线排 |  |  | 套 | 2 |  |  | 0 | 0 | 0
10 | 金属线槽（200×100） |  |  | 米 | 100 |  |  | 0 | 0 | 0
11 | 站房防静电地板 |  |  | 平米 | 80 |  |  | 0 | 0 | 0
12 | 单向收费亭（分线盒、配电盘、插座、空调、电暖器、操作台、桌椅、消防设施、收费亭内照明、保险柜（出口）、防爆膜、防静电活动地板） |  |  | 套 | 14 |  |  | 0 | 0 | 0
13 | 双向收费亭（分线盒、配电盘、插座、空调、电暖器、操作台、桌椅、消防设施、收费亭内照明、保险柜（出口）、防爆膜、防静电活动地板） |  |  | 套 | 2 |  |  | 0 | 0 | 0
| 合计 | [6 empty] | 0 | 0 | 0

## 400章通信系统-机电
5.1D 通信系统材料清单
标段：机电照明（机电部分）
序号 | 设备名称 | 型号/技术指标 | 厂家 | 单位 | 数量 | 设备单价 | 安调单价 | 设备 合计 | 安调 合计 | 合计 | 备注
402 | 以太网传输系统
1 | 站房视频传输节点以太网交换机 |  |  | 套 | 1 |  |  | 0 | 0 | 0
2 | 站房收费数据传输节点以太网交换机 |  |  | 套 | 1 |  |  | 0 | 0 | 0
3 | 光模块-SFP-GE-单模模块-(1310nm,10km,LC) |  |  | 块 | 4 |  |  | 0 | 0 | 0
4 | 光模块-SFP-GE-单模模块-(1550nm,40km,LC) |  |  | 块 | 4 |  |  | 0 | 0 | 0
5 | 以太网传输联网、调试、开通 |  |  | 项 | 1 |  |  | 0 | 0 | 0
6 | 综合业务接入网通道调整、开通 |  |  | 项 | 1 |  |  | 0 | 0 | 0
403 | 数字程控交换机系统 | [6 empty] | 0 | 0 | 0
1 | 对讲电话 |  |  | 台 | 18 |  |  | 0 | 0 | 0
2 | 4路语音光端机 |  |  | 对 | 3 |  |  | 0 | 0 | 0
3 | 8路语音光端机 |  |  | 对 | 2 |  |  | 0 | 0 | 0
4 | 20回线音频配线单元 |  |  | 个 | 1 |  |  | 0 | 0 | 0
5 | 数字程控交换机系统业务调整和车道对讲电话开通 |  |  | 项 | 1 |  |  | 0 | 0 | 0
6 | 车道对讲电话录音软件业务调整和开通 |  |  | 项 | 1 |  |  | 0 | 0 | 0
404 | 车道广播系统
1 | 8分区解码功放（含反馈功能） |  |  | 台 | 4 |  |  | 0 | 0 | 0
2 | 3/6W吸顶扬声器 |  |  | 只 | 18 |  |  | 0 | 0 | 0
3 | 60W防雨音柱 |  |  | 只 | 4 |  |  | 0 | 0 | 0
4 | RVVP 3×2.5mm |  |  | 米 | 1000 |  |  | 0 | 0 | 0
5 | RVV 2×1.5mm |  |  | 米 | 400 |  |  | 0 | 0 | 0
6 | 车道广播系统软件业务调整和开通 |  |  | 项 | 1 |  |  | 0 | 0 | 0
405 | 光缆工程
1 | 120芯单模光缆 |  |  | Km | 9.5 |  |  | 0 | 0 | 0
2 | 60芯单模光缆 |  |  | Km | 2 |  |  | 0 | 0 | 0
3 | 36芯单模光缆 |  |  | Km | 9.5 |  |  | 0 | 0 | 0
4 | 4芯单模光缆 |  |  | Km | 0.6 |  |  | 0 | 0 | 0
5 | 3孔PE子管 |  |  | Km | 4 |  |  | 0 | 0 | 0
6 | 综合配线柜（内置360芯光纤熔配一体化单元） |  |  | 套 | 1 |  |  | 0 | 0 | 0
7 | 光终端盒（内置12芯光纤熔配一体化单元） |  |  | 套 | 1 |  |  | 0 | 0 | 0
8 | 光缆接头盒及熔接材料 |  |  | 个 | 11 |  |  | 0 | 0 | 0
9 | 光缆接续 |  |  | 项 | 1 |  |  |  | 0 | 0
| 合计 | [6 empty] | 0 | 0 | 0

## 500章通信管道-机电
5.1E 通信管道材料清单
标段：机电照明（机电部分）
序号 | 设备名称 | 厂家 | 单位 | 数量 | 设备单价 | 安调单价 | 设备 合计 | 安调 合计 | 合计 | 备注
1 | 2孔Ф40/33mm硅芯管 |  | 延米 | 247 |  |  | 0 | 0 | 0
2 | 16孔Ф40/33mm硅芯管 |  | 延米 | 1000 |  |  | 0 | 0 | 0
3 | 24孔Ф40/33mm硅芯管 |  | 延米 | 7998 |  |  | 0 | 0 | 0
4 | 310x190mm钢网复合玻璃钢管箱 |  | 延米 | 3695 |  |  | 0 | 0 | 0
5 | 桥上管箱支架 |  | 吨 | 1.66 |  |  | 0 | 0 | 0
6 | 桥上预埋件 |  | 吨 | 2.03 |  |  | 0 | 0 | 0
7 | 镀锌扁钢50×4.0mm |  | 吨 | 2.18 |  |  | 0 | 0 | 0
8 | 膨胀螺栓M8×100mm |  | 个 | 3108 |  |  | 0 | 0 | 0
合计 | [6 empty] | 0 | 0 | 0

## 700章供电设施-机电
5.1F供电设施材料清单
标段：机电照明（机电部分）
序号 | 设备名称 | 规格型号 | 单位 | 数量 | 设备单价 | 安调单价 | 设备合计 | 安调合计 | 合计 | 备注
1 | 配电箱 |  | 个 | 1 |  |  | 0 | 0 | 0
2 | 配电箱基础 |  | 个 | 1 |  |  | 0 | 0 | 0
3 | UPS | 3KVA，30min | 台 | 1 |  |  | 0 | 0 | 0
4 | UPS配电箱（含基础、接地） | XRM01 | 套 | 1 |  |  | 0 | 0 | 0
5 | 柴油发电机 | 100KW（常用功率） | 台 | 1 |  |  | 0 | 0 | 0
6 | 双电源切换柜 |  | 台 | 1 |  |  | 0 | 0 | 0
7 | NH-YJV-1KV 3x185+1x95 |  | 米 | 30 |  |  | 0 | 0 | 0
8 | NH-YJV-3x4 |  | 米 | 100 |  |  | 0 | 0 | 0
合计 | [6 empty] | 0 | 0 | 0

## 800章收费房建及大棚照明-机电
5.1H收费土建材料清单
标段：机电照明（机电部分）
序号 | 设备名称 | 规格型号 | 单位 | 数量 | 设备单价 | 安调单价 | 设备 合计 | 安调 合计 | 合计 | 备注
收费房建
1 | 收费站设备用房 | 100平米 | 座 | 1 |  |  | 0 | 0 | 0
2 | 简易厕所 | 含基础 | 座 | 2 |  |  | 0 | 0 | 0
3 | 储物间 | 含基础 | 座 | 2 |  |  | 0 | 0 | 0
| 小计 | [5 empty] | 0 | 0 | 0
收费大棚照明
1 | 100W LED灯 | 100W LED灯 | 套 | 54 |  |  | 0 | 0 | 0
2 | 电缆 | YJV 5*4mm2 | 米 | 500 |  |  | 0 | 0 | 0
3 | 分支电缆 | RVV 2*2.5mm2 | 米 | 200 |  |  | 0 | 0 | 0
| 小计 | [5 empty] | 0 | 0 | 0
| 合计 | [5 empty] | 0 | 0 | 0

## 计日工-机电
5.2 计日工表（机电系统）
5.2.1 劳务
编号 | 子目名称 | 单位 | 暂定数量 | 单价 | 合价
101 | 普通工 | h | 50 |  | 0
102 | 技工 | h | 50 |  | 0
劳务小计金额： （计入“计日工汇总表”） |  |  |  |  | 0
5.2.2 材料
编号 | 子目名称 | 单位 | 暂定数量 | 单价 | 合价
201 | 水泥 | t | 1 |  | 0
202 | 钢筋 | t | 1 |  | 0
203 | 镀锌钢管 | t | 1 |  | 0
204 | 木材 | m3 | 1 |  | 0
205 | 砂 | m3 | 1 |  | 0
206 | 碎石 | m3 | 1 |  | 0
材料小计金额： （计入“计日工汇总表”） |  |  |  |  | 0
5.2.3 施工机械
编号 | 子目名称 | 单位 | 暂定数量 | 单价 | 合价
301 | 汽车起重机 | h | 10 |  | 0
302 | 高车（20米内） | h | 10 |  | 0
303 | 运输货车（5t以内） | h | 10 |  | 0
304 | 电焊机（35KW以内） | h | 10 |  | 0
305 | 发电机（70KW以内） | h | 10 |  | 0
306 | 空压机（6 m3以内） | h | 10 |  | 0
施工机械小计金额： （计入“计日工汇总表”） |  |  |  |  | 0
5.2.4 计日工汇总表
名称 |  | 金额 |  |  | 备注
劳务 |  | 0
材料 |  | 0
施工机械 |  | 0
计日工总计： （计入“投标报价汇总表”） |  | 0

## 暂估价表-机电
5.3 暂估价表（机电部分）
5.3.1材料暂估价表不适用。
5.3.2设备暂估价表不适用。
5.3.3 专业工程暂估价表
序号 | 专业工程名称 | 金额（元）
1 | 工程信息管理系统（暂估价） | 10000
专业工程暂估价合计 |  | 10000

## 汇总表-机电
5.4 投标报价汇总表
标段：机电照明（机电部分）
序号 | 章次 | 科目名称 | 金额（元）
1 | 100章 | 总则 | 302442
2 | 200章 | 监控系统 | 0
3 | 300章 | 收费系统 | 0
4 | 400章 | 通信系统 | 0
5 | 500章 | 通信管道 | 0
7 | 700章 | 供电设施 | 0
9 | 800章 | 收费房建 | 0
10 |  | 收费大棚照明 | 0
11 | 第100章～800章清单合计 |  | 302442
12 | 已包含在清单合计中的专业工程暂估价合计 |  | 10000
13 | 已包含在清单合计中的安全生产费合计 |  | 292442
14 | 清单合计减去专业工程暂估价和安全生产费合计（11-12-13=14） |  | 0
15 | 计日工合计 |  | 0
16 | 评标价（14+15=16） |  | 0
17 | 暂列金额（不含计日工总额）（11×5% = 17） |  | 15122
18 | 投标报价（11+15+17=18） |  | 317564

## 总汇总表
5.4 投标报价汇总表
标段：机电照明 |  |  |  | 金额单位：元
序号 | 项目名称 | 安全生产费 | 评标价 | 投标报价
1 | 照明施工 | 115629 | 0 | 131910
2 | 机电系统 | 292442 | 0 | 317564
3 | 合计 | 408071 | 0 | 449474

## 单价分析表
表5.5 工程量清单单价分析表
单价分析表中各工程项目的报价应与工程量清单中相应项目的报价保持一致。投标人可采用公路工程有关报价软件生成或参照建筑安装工程费计算表、其它工程费及间接费综合费率计算表、人工、材料、机械台班单价汇总表、分项工程概预算表、机械台班单价计算表《公路工程基本建设项目概算预算编制办法》（JTG B06－2007）附录五中以下表：03表、04表、07表、08－2表、11表编制。
投标人应对工程量清单中（除保险费和暂估价外）的各个工程子目逐一进行分析。

## 公路工程安全费用使用清单
5.6公路工程安全费用使用清单表
序号 | 费用类别 | 使用项目 | 费用
1 | 完善、改造和维护安全防护、检测、探测设备和设施的支出
2 | 配备必要的应急救援器材、设备和安全防护物品支出
3 | 安全生产检查与评价支出
4 | 重大危险源、重大事故隐患的评估、整改、监控支出
5 | 安全教育培训费用及应急救援演练
6 | 其他与安全生产直接相关的支出
7 | 安全生产费合计(投标控制价上限的1.5%) |  | 0
注：1.列入本表内的安全费支出项目不得在其他部分重复计列； 2.投标人应结合工程实际，根据《北京市公路工程安全生产费用管理办法（试行）》（京交路安发[2011]173号）文件附件2填写费用类别和使用项目。 3.安全生产费用为投标控制价上限的1.5%。 4.安全生产费用合计应与工程量清单100章102-3项子目所报合价一致。