## 工程量清单说明
1. 工程量清单说明 1.1 本工程量清单是根据招标文件中包括的有合同约束力的工程量清单计量规则、图纸以及有关工程量清单的国家标准、行业标准、合同条款中约定的其他规则编制。约定计量规则中没有的子目，其工程量按照有合同约束力的图纸所标示尺寸的理论净量计算。计量采用中华人民共和国法定计量单位。 1.2 本工程量清单应与招标文件中的投标人须知、通用合同条款、专用合同条款、工程量清单计量规则、技术规范及图纸等一起阅读和理解。 1.3 本工程量清单中所列工程数量是估算的或设计的预计数量，仅作为投标报价的共同基础，不能作为最终结算与支付的依据。实际支付应按实际完成的工程量，由承包人按工程量清单计量规则规定的计量方法，以监理人认可的尺寸、断面计量，按本工程量清单的单价和总额价计算支付金额；或根据具体情况，按合同条款第15.4款的规定，按监理人确定的单价或总额价计算支付额。 1.4 工程量清单各章是按第八章“工程量清单计量规则”、第七章“技术规范”的相应章次编号的，因此，工程量清单中各章的工程子目的范围与计量等应与“工程量清单计量规则” “技术规范”相应章节的范围、计量与支付条款结合起来理解或解释。 1.5 对作业和材料的一般说明或规定，未重复写入工程量清单内，在给工程量清单各子目标价前，应参阅第七章“技术规范”的有关内容。 1.6 工程量清单中所列工程量的变动，丝毫不会降低或影响合同条款的效力，也不免除承包人按规定的标准进行施工和修复缺陷的责任。 1.7 图纸中所列的工程数量表及数量汇总表仅是提供资料，不是工程量清单的外延。当图纸与工程量清单所列数量不一致时，以工程量清单所列数量作为报价的依据。
2. 投标报价说明 2.1 工程量清单中的每一子目须填入单价或价格，且只允许有一个报价。 2.2 除非合同另有规定，工程量清单中有标价的单价和总额价均已包括了为实施和完成合同工程所需的劳务、材料、机械、质检（自检）、安装、缺陷修复、管理、保险、税费、利润等费用，以及合同明示或暗示的所有责任、义务和一般风险。 2.3 工程量清单中投标人没有填入单价或价格的子目，其费用视为已分摊在工程量清单中其他相关子目的单价或价格之中。承包人必须按监理人指令完成工程量清单中未填入单价或价格的子目，但不能得到结算与支付。 2.4 符合合同条款规定的全部费用应认为已被计入有标价的工程量清单所列各子目之中，未列子目不予计量的工作，其费用应视为已分摊在本合同工程的有关子目的单价或总额价之中。 2.5 承包人用于本合同工程的各类装备的提供、运输、维护、拆卸、拼装等支付的费用，已包括在工程量清单的单价与总额价之中。 2.6 工程量清单中各项金额均以人民币（元）结算。工程量清单各子目单价最多保留两位小数，合价应取整，并且电子版报价中不得含有多位隐含小数。 2.7 暂列金额（不含计日工总额）的数量及拟用子目的说明：本项目暂列金额为第100章～400章清单合计的3%。 2.8 子目105施工标准化报价合计金额不得低于招标人公布的最高投标限价的0.6%。 2.9 子目103-6临时交通安全设施为与既有道路交叉地段临时疏导交通所用交通安全设施。
3. 计日工说明 不适用。 4. 其他说明 4.1 安全生产费用的确定如下：投标人应根据《公路水运工程安全生产监督管理办法》（交通部令2007第1号）及《关于印发《企业安全生产费用提取和使用管理办法》的通知》（财企[2012]16号）的规定，在投标总价中计入安全生产费用，安全生产费用以固定金额形式计入工程量清单第100章中（安全生产费用为最高投标限价的1.5%），投标人在投标报价时不得对该固定金额进行调整。 4.2 投标人应按招标文件暂列的保险费率在工程量清单第100章中填报工程一切险和第三者责任险支付子目。 建筑工程一切险的保险费率：3.5‰；第三者责任险的最低投保金额：100万元，事故次数不限（不计免赔额）保险费率8 ‰。 除上述工程一切险及第三者责任险以外，其他保险的保险费均由承包人承担并支付，不在报价中单列。合同实施中，发包人在接到保险单后，将按照保险单的费用直接向承包人支付。 4.3 子目106-1工程造价咨询费为暂估价600000.00元，本子目费用用于清单子目105施工标准化中不确定工程量造价咨询费用及合同约定的需要招标人或业主审批变更的造价咨询费用。 4.4 子目106-2平安工地建设技术咨询服务费为暂估价500000.00元，本子目费用用于平安工地建设相关材料的编制及报批。 4.5 子目106-3路面技术咨询服务费为暂估价1500000.00元，本子目费用用于投标人路面基层及面层混合料配合比设计、验证及指导的技术咨询服务费。

## 100章 总则
工程量清单
项目名称：国道210线白云鄂博至固阳段公路工程施工总承包招标 |  |  |  |  | 货币单位：人民币元
清单 第100章 总 则
子目号 | 子 目 名 称 | 单位 | 数量 | 单价 | 合价
101 | 通则 |  |  |  | 0
101-1 | 保险费 |  |  |  | 0
-a | 按合同条款规定，提供建筑工程一切险 | 总额 | 1 |  | 0
-b | 按合同条款规定，提供第三者责任险 | 总额 | 1 |  | 0
102 | 工程管理 |  |  |  | 0
102-1 | 竣工文件 | 总额 | 1 |  | 0
102-2 | 施工环保费 | 总额 | 1 |  | 0
102-3 | 安全生产费（按最高投标限价的1.5%计列） | 总额 | 1 | 31534800.72 | 31534801
102-4 | 信息化系统（暂估价） | 总额 | 1 | 10000000 | 10000000
103 | 临时工程与设施 |  |  |  | 0
103-1 | 临时道路修建、养护与拆除（包括原道路的养护） | 总额 | 1 |  | 0
103-2 | 临时占地 | 总额 | 1 |  | 0
103-3 | 临时供电设施架设、维护与拆除 | 总额 | 1 |  | 0
103-4 | 电信设施的提供、维修与拆除 | 总额 | 1 |  | 0
103-5 | 临时供水与排污设施 | 总额 | 1 |  | 0
103-6 | 临时交通安全设施 | 总额 | 1 |  | 0
104 | 承包人驻地建设 |  |  |  | 0
104-1 | 承包人驻地建设 | 总额 | 1 |  | 0
105 | 施工标准化（合计金额不得低于招标人公布的最高投标限价的0.6%） |  |  |  | 0 | 本节投标报价合计金额不得低于招标人公布的最高投标限价的0.6%
105-1 | 施工驻地 | 总额 | 1 |  | 0
105-2 | 工地试验室 | 总额 | 1 |  | 0
105-3 | 拌和站 | 总额 | 1 |  | 0
105-4 | 钢筋加工场 | 总额 | 1 |  | 0
105-5 | 预制场 | 总额 | 1 |  | 0
105-6 | 仓储存放地 | 总额 | 1 |  | 0
105-7 | 各场（厂）区、作业区连接道路及施工主便道 | 总额 | 1 |  | 0
106 | 其他 |  |  |  | 0
106-1 | 工程造价咨询费（暂估价） | 总额 | 1 | 600000 | 600000
106-2 | 平安工地建设技术咨询服务费（暂估价） | 总额 | 1 | 500000 | 500000
106-3 | 路面技术咨询服务费（暂估价） | 总额 | 1 | 1500000 | 1500000
清单第100章合计 人民币（元） |  |  |  | 44134801

## 200章 路基
工程量清单
项目名称：国道210线白云鄂博至固阳段公路工程施工总承包招标 |  |  |  |  | 货币单位：人民币元
清单 第200章 路 基
子目号 | 子 目 名 称 | 单位 | 数量 | 单价 | 合价 | 桥一 | 桥二 | 桥三 | 桥四 | 桥五
202 | 场地清理 |  |  |  | 0
202-1 | 清理与掘除 |  |  |  | 0
-a | 清理现场 | m2 | 2058774.1 |  | 0
-b | 砍伐树木 | 棵 | 1980 |  | 0
-c | 挖除树根 | 棵 | 1980 |  | 0
202-2 | 挖除旧路面 |  |  |  | 0
-b | 沥青混凝土路面 | m3 | 4756.968 |  | 0
-d | 水泥稳定砂砾基层、底基层 | m3 | 24160 |  | 0
-e | 水泥稳定碎石基层 | m3 | 5770.6 |  | 0
-f | 砂砾垫层 | m3 | 7299.6 |  | 0
-g | 培路肩 | m3 | 1525.7 |  | 0
-h | 铣刨沥青混凝土路面1cm | m3 | 64.8 |  | 0
-i | 挖除旧路面 | m3 | 590.6 |  | 0 | 539.4 | 10 | 18 | 23.2
202-3 | 拆除结构物 |  |  |  | 0
-a | 钢筋混凝土结构 | m3 | 424.4 |  | 0 | 251.1 | 57.3 | 55 | 61
-b | 混凝土结构 | m3 | 14 |  | 0
-c | 砖、石及其他砌体结构 | m3 | 8852.6 |  | 0 | 432 | 63 | 25 | 580
-e | 路缘石 | m3 | 104.1 |  | 0
203 | 挖方路基 |  |  |  | 0
203-1 | 路基挖方 |  |  |  | 0
-a | 挖土方 | m3 | 1249547.2 |  | 0 | 2740 | 900 | 877 | 1931
-b | 挖石方 | m3 | 2559185 |  | 0 |  |  |  |  | 6987
-c | 挖除非适用材料（不含淤泥、岩盐、冻土） | m3 | 541394.3 |  | 0
-g | 控制爆破 | m3 | 11187.3 |  | 0
203-2 | 改河、改渠、改路挖方 |  |  |  | 0
-a | 挖土方 | m3 | 142836.8 |  | 0
-b | 挖石方 | m3 | 51188.9 |  | 0
203-3 | 清理河道土方 | m3 | 4680 |  | 0 |  |  |  |  | 4680
204 | 填方路基 |  |  |  | 0
204-1 | 路基填筑（包括填前压实） |  |  |  | 0
-a | 利用土方 | m3 | 996447 |  | 0
-b | 利用石方 | m3 | 2213776.3 |  | 0
-d | 借土填方 | m3 | 1097133.2 |  | 0 |  |  |  |  | 3804.4
-h | 结构物台背回填 | m3 | 480423 |  | 0
-i | 锥坡及台前溜坡填土 |  |  |  | 0
-i-1 | 碎石 | m3 | 869 |  | 0 |  |  |  |  | 869
-i-2 | 砂砾 | m3 | 78425.1 |  | 0 |  |  |  |  | 75637.8
-i-3 | 片石 | m3 | 17.5 |  | 0
-i-4 | 粘土 | m3 | 155.2 |  | 0
-j | 干砌片石 | m3 | 204555 |  | 0
-k | 借石填方 | m3 | 384519.1 |  | 0
-l | 碎石土填筑 | m3 | 401905.2 |  | 0
204-2 | 改河、改渠、改路填筑 |  |  |  | 0
-a | 利用土方 | m3 | 38315.9 |  | 0
-b | 利用石方 | m3 | 23269.8 |  | 0
-d | 借土填方 | m3 | 43560 |  | 0
205 | 特殊地区路基处理 |  |  |  | 0
205-1 | 软土路基处理 |  |  |  | 0
-a | 抛石挤淤 | m3 | 54252 |  | 0
-c | 垫层 |  |  |  | 0
-c-2 | 砂砾垫层 | m3 | 54502.6 |  | 0 |  |  |  |  | 345.6
-c-4 | 碎石土垫层 | m3 | 492344 |  | 0
-d | 土工合成材料 |  |  |  | 0
-d-3 | 土工格栅 | m2 | 1031061.4 |  | 0
205-9 | 风吹雪路基处理 |  |  |  | 0
-a | 植草 | m2 | 57411 |  | 0
-b | 防雪网 | m | 4065 |  | 0
207 | 坡面排水 |  |  |  | 0
207-1 | 边沟 |  |  |  | 0
-a | 浆砌片石 |  |  |  | 0
-a-1 | M10浆砌片石 | m3 | 16910.3 |  | 0
-c | C30现浇混凝土 | m3 | 4210 |  | 0
-d | C30预制安装混凝土 | m3 | 3149.3 |  | 0
-e | C30预制安装混凝土盖板 | m3 | 849 |  | 0
-g | 植草 | m2 | 3945.4 |  | 0
-h | 防水土工布 | m2 | 8565.5 |  | 0
207-2 | 排水沟 |  |  |  | 0
-a | 浆砌片石 |  |  |  | 0
-a-1 | M10浆砌片石 | m3 | 43463.3 |  | 0
-c | 现浇混凝土 |  |  |  | 0
-c-1 | C25混凝土 | m3 | 2267.4 |  | 0
-g | 防渗土工布 | m2 | 21037 |  | 0
207-3 | 截水沟 |  |  |  | 0
-a | 浆砌片石 |  |  |  | 0
-a-1 | M10浆砌片石 | m3 | 4580.1 |  | 0
-c | 现浇混凝土 |  |  |  | 0
-c-1 | C25混凝土 | m3 | 179.4 |  | 0
-f | 防渗土工布 | m2 | 14774.5 |  | 0
207-4 | 跌水与急流槽 |  |  |  | 0
-b | 浆砌片石 |  |  |  | 0
-b-1 | M10浆砌片石 | m3 | 2352.7 |  | 0
-c | C30现浇混凝土 | m3 | 822.3 |  | 0
-d | C30预制安装混凝土 | m3 | 2030.9 |  | 0
-e | 钢筋 | kg | 132050.4 |  | 0
-f | 花岗岩拦水带 | m3 | 1833.8 |  | 0
207-11 | 挡水埝 | m3 | 5809 |  | 0
207-12 | 改移灌溉管道 | m | 1660 |  | 0
207-13 | 支撑渗沟 |  |  |  | 0
-a | C25混凝土 | m3 | 1666 |  | 0
-b | 干砌片石 | m3 | 20047 |  | 0
-c | 透水土工布 | m3 | 25058.8 |  | 0
-d | 碎、砾石层 | m3 | 5011.7 |  | 0
-e | 200mmPVC管 | m | 578 |  | 0
207-14 | 截水盲沟 | m | 137 |  | 0
208 | 护坡、护面墙 |  |  |  | 0
208-1 | 护坡垫层 | m3 | 27188 |  | 0
208-3 | 浆砌片石护坡 |  |  |  | 0
-a | M10满铺浆砌片石护坡 | m3 | 3128 |  | 0 |  |  |  |  | 3128
-b | 浆砌骨架护坡 |  |  |  | 0
-b-1 | M10浆砌骨架护坡 | m3 | 115458 |  | 0
-d | 预制混凝土 |  |  |  | 0
-d-1 | C30混凝土 | m3 | 2151 |  | 0
208-4 | 混凝土护坡 |  |  |  | 0
-a | 现浇混凝土满铺护坡 |  |  |  | 0 |  |  |  |  | 41.8
-a-1 | C30混凝土 | m3 | 16932.8 |  | 0
-d | 混凝土预制件骨架护坡 |  |  |  | 0
-d-1 | C30混凝土 | m3 | 18420.4 |  | 0 |  |  |  |  | 1692.4
-e | 浆砌片石 | m3 |  |  | 0
-e-1 | M10浆砌片石 | m3 | 10868 |  | 0
208-8 | 坡面柔性防护 |  |  |  | 0
-a | 主动防护系统 | m2 | 103838 |  | 0
208-9 | 锚杆框架防护 |  |  |  | 0
-a | 钢筋锚杆 | kg | 180532 |  | 0
-b | 框架钢筋 | kg | 608970 |  | 0
-c | C30混凝土框格梁 | m3 | 4047.06 |  | 0
-d | C30混凝土踏步 | m3 | 830.4 |  | 0
208-10 | 植草防护 | m2 | 607020.4 |  | 0 |  |  |  |  | 11324.4
208-11 | 植生袋绿化 | m2 | 54807 |  | 0
208-12 | 坡面处理 |  |  |  | 0
-a | 三七灰土 | m3 | 346.6 |  | 0
-b | 坡面平整 | m3 | 16391 |  | 0
-c | 黏土封闭 | m3 | 6932 |  | 0
209 | 挡土墙 |  |  |  | 0
209-1 | 垫层 | m3 | 333.1 |  | 0
209-5 | 混凝土挡土墙 |  |  |  | 0
-a | 混凝土 |  |  |  | 0
-a-1 | C30片石混凝土 | m3 | 79873.8 |  | 0
-a-2 | C25混凝土 | m3 | 16655.9 |  | 0
-a-3 | C30混凝土 | m3 | 1880.6 |  | 0
-c | M10浆砌片石锥坡 | m3 | 944.1 |  | 0
213 | 预应力锚索边坡加固 |  |  |  | 0
213-1 | 预应力钢绞线 | m | 22032 |  | 0
213-4 | C30混凝土框格梁 | m3 | 464 |  | 0
213-6 | 钢筋 | kg | 101000 |  | 0
215 | 河道防护 |  |  |  | 0
215-1 | 河床铺砌 |  |  |  | 0
-a | M10浆砌片石铺砌 | m3 | 1933.9 |  | 0 |  |  |  |  | 1933.9
-b | C30混凝土铺砌 | m3 | 233.7 |  | 0 |  |  |  |  | 233.7
215-2 | 导流设施（护岸墙、顺坝、丁坝、调水坝、锥坡） |  |  |  | 0
-a | 浆砌片石 |  |  |  | 0
-a-1 | M10浆砌片石 | m3 | 2693 |  | 0 |  |  |  |  | 1015.1
-b | 混凝土 |  |  |  | 0
-b-1 | C30片石混凝土 | m3 | 3901 |  | 0
-b-2 | C30混凝土 | m3 | 6 |  | 0 |  |  |  |  | 6
-c | 石笼 | m3 | 12681.8 |  | 0 |  |  |  |  | 2795.1
216 | 防震沟 | m | 240 |  | 0
清单第200章合计 人民币（元） |  |  |  | 0

## 300章 路面
工程量清单
项目名称：国道210线白云鄂博至固阳段公路工程施工总承包招标 |  |  |  |  | 货币单位：人民币元
清单 第300章 路 面
子目号 | 子 目 名 称 | 单位 | 数量 | 单价 | 合价
302 | 垫层 |  |  |  | 0
302-5 | 砂砾功能层 |  |  |  | 0
-a | 厚200mm | m2 | 805652.8 |  | 0
304 | 水泥稳定土底基层、基层 |  |  |  | 0
304-4 | 水泥稳定碎石底基层 |  |  |  | 0
-a | 厚200mm | m2 | 55080 |  | 0
-b | 厚320mm | m2 | 154067 |  | 0
-c | 厚360mm | m2 | 1864890 |  | 0
304-5 | 水泥稳定碎石基层 |  |  |  | 0
-b | 厚180mm | m2 | 694 |  | 0
-c | 厚200mm | m2 | 2329924.2 |  | 0
304-6 | 水泥稳定碎石找平层 |  |  |  | 0
-a | 厚90mm | m2 | 14490 |  | 0
-b | 厚150mm | m2 | 18823 |  | 0
308 | 透层和黏层 |  |  |  | 0
308-1 | 透层 | m2 | 2166548.5 |  | 0
308-2 | 黏层 | m2 | 2079076 |  | 0
310 | 沥青表面处置与封层 |  |  |  | 0
310-2 | 封层 | m2 | 2112691.5 |  | 0
311 | 改性沥青及改性沥青混合料 |  |  |  | 0
311-1 | 细粒式改性沥青混合料路面 |  |  |  | 0
-b | 厚40mm | m2 | 23231 |  | 0
311-2 | 中粒式改性沥青混合料路面 |  |  |  | 0
-a | 厚20mm找平层 | m2 | 133948 |  | 0
-b | 厚50mm | m2 | 2518268.2 |  | 0
-c | 厚70mm | m2 | 1916379 |  | 0
-d | 厚100mm找平层 | m2 | 27280 |  | 0
312 | 水泥混凝土面板 |  |  |  | 0
312-1 | 水泥混凝土面板 |  |  |  | 0
-a | 厚280mm （混凝土弯拉强度5.0MPa） | m3 | 5309.64 |  | 0
-b | 厚200mm （混凝土弯拉强度…MPa） | m3 | 5018.5 |  | 0
-c | C40混凝土埋板 | m3 | 125.12 |  | 0
-d | C35混凝土埋板 | m3 | 30.6 |  | 0
-e | C30混凝土 | m3 | 2.9 |  | 0
312-2 | 钢筋 |  |  |  | 0
-a | 光圆钢筋（HPB235、HPB300） | kg | 60533.4 |  | 0
-b | 带肋钢筋（HRB335、HRB400） | kg | 117087 |  | 0
313 | 路肩培土、中央分隔带回填土、土路肩加固及路缘石 |  |  |  | 0
313-1 | 路肩培土 | m3 | 76415.8 |  | 0
313-2 | 中央分隔带回填土 | m3 | 78463.1 |  | 0
313-6 | 花岗岩路缘石 | m3 | 8724.395 |  | 0
313-7 | 路肩培砂砾 | m3 | 31421.4 |  | 0
314 | 路面及中央分隔带排水 |  |  |  | 0
314-8 | 过水槽 | m | 35693 |  | 0
315 | 路面加强 |  |  |  | 0
315-1 | 土工格栅 | m2 | 18847 |  | 0
315-2 | 聚丙烯土工织物 | m2 | 7095 |  | 0
316 | 旧路面病害处理 |  |  |  | 0
316-1 | 热沥青灌缝 | m | 2619.2 |  | 0
316-2 | 厚40mm中粒式沥青混凝土 | m2 | 299.2 |  | 0
316-3 | 透层 | m2 | 299.2 |  | 0
316-4 | 水泥稳定碎石基层 | m3 | 28.6 |  | 0
317 | 其他路面 |  |  |  | 0
317-1 | 砂砾磨耗层 | m2 | 62670 |  | 0
清单第300章合计 人民币（元） |  |  |  | 0

## 400章 桥梁、涵洞
工程量清单
项目名称：国道210线白云鄂博至固阳段公路工程施工总承包招标 |  |  |  |  | 货币单位：人民币元
清单 第400章 桥梁、涵洞
子目号 | 子 目 名 称 | 单位 | 数量 | 单价 | 合价
403-1 | 基础钢筋(包括桥墩基桩、桥台基桩、承台) |  | 0 |  | 0
-a | 光圆钢筋（HPB300） | kg | 806710.8 |  | 0
-b | 带肋钢筋（HRB400） | kg | 3562500 |  | 0
403-2 | 下部结构钢筋 |  | 0 |  | 0
-a | 光圆钢筋（HPB300） | kg | 708643.6 |  | 0
-b | 带肋钢筋（HRB400） | kg | 4028624.65 |  | 0
403-3 | 上部结构钢筋 |  | 0 |  | 0
-a | 光圆钢筋（HPB300） | kg | 2156103.7 |  | 0
-b | 带肋钢筋（HRB400） | kg | 10749896.6 |  | 0
-c | 冷轧带肋钢筋焊网 | kg | 1425139.9 |  | 0
403-4 | 附属结构钢筋 |  | 0 |  | 0
-a | 光圆钢筋（HPB300） | kg | 77430.6 |  | 0
-b | 带肋钢筋（HRB400） | kg | 2601918.8 |  | 0
404-1 | 干处挖土方 | m3 | 104236.9 |  | 0
404-2 | 水下挖土方 | m3 | 14876.7 |  | 0
404-3 | 干处挖石方 | m3 | 11439 |  | 0
405-1 | 钻孔灌注桩 |  | 0 |  | 0
-a | 钻孔灌注桩（φ2.2m） C30 | m | 332 |  | 0
-b | 钻孔灌注桩（φ1.8m） C30 | m | 1700 |  | 0
-c | 钻孔灌注桩（φ1.5m） C30 | m | 15619 |  | 0
-d | 钻孔灌注桩（φ1.2m） C30 | m | 6364 |  | 0
410-1 | 混凝土基础(包括支撑梁、桩基承台、桩系梁，但不包括桩基) |  | 0 |  | 0
-a | C30 | m³ | 12238.36 |  | 0
-b | C20素混凝土 | m³ | 953.1 |  | 0
-c | C25片石混凝土 | m³ | 1920.4 |  | 0
410-2 | 混凝土下部结构 |  | 0 |  | 0
-a | 桥台混凝土 | m³ | 8236.2 |  | 0
-b | 桥墩混凝土 | m³ | 8176.8 |  | 0
-c | 盖梁混凝土 | m³ | 10593.88 |  | 0
-d | 台帽混凝土 | m³ | 3905.72 |  | 0
410-3 | 现浇混凝土上部结构 |  | 0 |  | 0
-a | C40（纤维） | m³ | 1208.5 |  | 0
-b | C40 | m³ | 1598.6 |  | 0
410-5 | 桥梁上部结构现浇整体化混凝土 |  | 0 |  | 0
-a | C50 | m3 | 6048.3 |  | 0
410-6 | 现浇混凝土附属结构 |  | 0 |  | 0
-a | C50 | m3 | 91.65 |  | 0
-b | C50钢纤维混凝土 | m3 | 777.32 |  | 0
-c | C40 | m3 | 9192.956 |  | 0
-d | C35 | m3 | 12.12 |  | 0
-e | C30 | m3 | 11367.49 |  | 0
-f | C25 | m3 | 31.5 |  | 0
-g | C20素混凝土 | m3 | 3306.71 |  | 0
410-9 | 橡胶块 |  | 0 |  | 0
-a | 200×200×20mm | 块 | 78222 |  | 0
-b | 橡胶块（250×20mm) | 块 | 48 |  | 0
410-12 | 钢板（已建，维修） | kg | 260.9 |  | 0
410-13 | 环氧砂浆抹面（已建） | m2 | 5.52 |  | 0
410-14 | 环氧砂浆填筑（已建） | m3 | 0.001 |  | 0
410-15 | 钢梁 |  | 0 |  | 0
-a | Q355E | kg | 132267.8 |  | 0
-b | Q345qE | kg | 1502145.1 |  | 0
-c | 焊钉 | 个 | 60180 |  | 0
-d | M16螺栓 | 套 | 120 |  | 0
-e | M24高强螺栓 | 套 | 37920 |  | 0
-f | 钢板防腐 | m2 | 27554.2 |  | 0
410-16 | 墩柱钢套筒 | kg | 64265.1 |  | 0
411-5 | 后张法预应力钢绞线（含工作长度） | kg | 2079206.8 |  | 0
411-6 | 后张法预应力钢筋（含工作长度） | kg | 13385.3 |  | 0
411-8 | 预制预应力混凝土上部结构 |  | 0 |  | 0
-a | 箱梁C50混凝土 | m3 | 42888.4 |  | 0
-b | T梁C50混凝土 | m3 | 1790.4 |  | 0
413-1 | 浆砌片石 |  | 0 |  | 0
-a | M10浆砌片石 | m3 | 30513.4 |  | 0
413-4 | 浆砌预制混凝土块 |  | 0 |  | 0
-a | 混凝土块C30 | m3 | 1370.4 |  | 0
-b | 混凝土块C25 | m3 | 10.1 |  | 0
415-1 | 沥青混凝土桥面铺装 |  | 0 |  | 0
-a | 沥青混凝土 | m3 | 13853.8 |  | 0
-b | 沥青玛蹄脂 | m3 | 100.1 |  | 0
-c | 黏层 | m2 | 3685.8 |  | 0
415-2 | 水泥混凝土桥面铺装 |  | 0 |  | 0
-a | C50混凝土 | m3 | 12031.6 |  | 0
-b | C40混凝土 | m3 | 212.1 |  | 0
-c | 钢混组合梁C50 | m3 | 1049.9 |  | 0
415-3 | 防水层 | m2 | 116045.1 |  | 0
415-4 | 桥面排水 |  | 0 |  | 0
-a | PVC管 | m | 4375.8 |  | 0
-b | dn125PVC-U | m | 190 |  | 0
-c | 泄水管 | 套 | 2032 |  | 0
-d | 泄水钢管 | 套 | 412 |  | 0
-e | 镀锌钢管 | m | 616.8 |  | 0
-e | 桥面边部碎石盲沟 | m3 | 100.98 |  | 0
415-5 | 融雪防腐层 | m2 | 9811 |  | 0
415-6 | 玻纤格栅 | m2 | 2750.8 |  | 0
415-7 | 油毛毡 | m2 | 2031.87 |  | 0
415-8 | SBS防水卷材 | m2 | 399.7 |  | 0
416-1 | 板式橡胶支座 | dm³ | 40031.5921 |  | 0
416-4 | 球形支座 |  | 0 |  | 0
-a | 3.0MN | 个 | 6 |  | 0
-b | 3.5MN | 个 | 4 |  | 0
-c | 6.0MN | 个 | 4 |  | 0
-d | 8.0MN | 个 | 6 |  | 0
-e | 3.0-DX-e100 | 个 | 13 |  | 0
-f | 3.0-SX-e100 | 个 | 15 |  | 0
-g | 3.0-GD | 个 | 2 |  | 0
-h | 6.0-DX-e100 | 个 | 6 |  | 0
-i | 6.0-SX-e100 | 个 | 4 |  | 0
-j | 6.0-GD | 个 | 2 |  | 0
417-2 | 模数式伸缩装置 |  | 0 |  | 0
-a | D40型 | m | 168.8 |  | 0
-b | 60型 | m | 151.2 |  | 0
-c | D80型 | m | 1387.5 |  | 0
-d | D120型 | m | 8.9 |  | 0
-e | D160型 | m | 728.4 |  | 0
-f | D240型 | m | 8.8 |  | 0
417-5 | 伸缩缝止水带 | m | 38.4 |  | 0
419-1 | 单孔钢筋混凝土圆管涵（φ…m） |  | 0 |  | 0
-a | φ1.5m | m | 723.414 |  | 0
-b | φ1.0m | m | 284.976 |  | 0
419-2 | 双孔钢筋砼圆管涵（φ…m） |  | 0 |  | 0
-a | 钢筋混凝土圆管涵主涵(φ1.5m) | m | 33 |  | 0
-b | 钢筋混凝土圆管涵主涵(φ1.0m) | m | 65.252 |  | 0
419-4 | 波纹管涵 |  | 0 |  | 0
-a | 1-φ4m | m | 90.146 |  | 0
-b | 2-φ4m | m | 106.496 |  | 0
-c | φ1.5m | m | 84.156 |  | 0
420-1 | 钢筋混凝土盖板涵 |  | 0 |  | 0
-a | 1-6.0m×2.2m | m | 33.69 |  | 0
-b | 1-6.0m×4m | m | 70.44 |  | 0
-c | 1-4.0m×3.5m | m | 131.48 |  | 0
-d | 1-4.0m×3.2m | m | 29 |  | 0
-e | 1-4.0m×3.0m | m | 1.75 |  | 0
-f | 1-4.0m×2.5m | m | 320.99 |  | 0
-g | 1-4.0m×2.6m | m | 33 |  | 0
-h | 1-4.0m×2.8m | m | 230.93 |  | 0
-i | 1-4.0m×2.2m | m | 77.59 |  | 0
-j | 1-4.0m×2.0m | m | 159.07 |  | 0
-k | 1-4.0m×1.8m | m | 35.02 |  | 0
-l | 1-4.0m×1.6m | m | 29.21 |  | 0
-m | 1-4.0m×1.5m | m | 73.13 |  | 0
-n | 1-2.0m×2.5m) | m | 1.5 |  | 0
-o | 1-2.0m×2m) | m | 209.47 |  | 0
-p | 1-2.0m×1.8m) | m | 880.38 |  | 0
-q | 1-2.0m×1.7m) | m | 64.5 |  | 0
-r | 1-2.0m×1.5m) | m | 446.46 |  | 0
-s | 1-2.0m×1.4m) | m | 61.75 |  | 0
-t | 1-2.0m×1.2m) | m | 67 |  | 0
清单第400章合计 人民币（元） |  |  |  | 0

## 汇总表
投标报价汇总表
项目名称：国道210线白云鄂博至固阳段公路工程施工总承包招标
序号 | 章次 | 科目名称 | 金额（元）
1 | 100章 | 总则 | 44134801
2 | 200章 | 路基 | 0
3 | 300章 | 路面 | 0
4 | 400章 | 桥梁、涵洞 | 0
5 | 第100章～400章清单合计 |  | 44134801
6 | 暂列金额（工程量清单第100章~400章合计金额的3%） |  | 1324044.03
7 | 投标报价（即5+6=7） |  | 45458845.03