## 说明（总）
第五章 工程量清单
1. 工程量清单说明、3. 计日工说明请参阅《公路工程标准施工招标文件》（2009年版）交公路发【2009】221号
2. 投标报价说明
第2.7款细化为：
2.7 暂列金额（不含计日工总额）的数量及拟用子目的说明： 第100章~第500章清单合计的5%，除合同另有规定外，应由监理人按合同条款的规定，结合工程具体情况，报经发包人批准后指令全部或部分地使用，或者根本不予动用。
4. 其他说明
4.1本工程执行《公路工程造价人员资格认证管理实施细则》（公设字[1996]039号）、《关于实行公路工程造价人员“持证上岗”制度的通知》（京交公字[2002]473号），各投标单位遵照执行。投标报价和工程量清单中须附清单编制人员身份证、毕业证、职称证及造价人员资格证书的复印件（正本附彩色扫描件或彩色复印件），造价人员在清单右上角签字并加盖资格印章。
4.2施工界面划分 土建单位负责土建1-9标桥梁段机电设施的混凝土基础及相应的人、手孔井。 机电工程负责实施路基段的机电设施基础及人、手孔井。 机电工程的总体协调单位为JDS 01标段，负责协调全路段范围监控、通信、收费标段之间的工程界面、接口协议、IP地址分配以及与北京市高速公路管理总中心等单位之间的系统联网调试等工作，JDS 02标段、JDS 03标段以及JDS 04标段应配合相关工作。费用包含在投标报价中，由承包人自行承担。

## 100章总则-机电
5.工程量清单
5.1A工程量清单表
工 程 量 清 单
标段：JDS4
清单 第100章 总 则
子目号 | 4 | 单位 | 数量 | 单价 | 合价
101-1 | 保险费
-a | 按合同条款规定，提供建筑工程一切险 | 总额 | 1 |  | 0
-b | 按合同条款规定，提供第三者责任险 | 总额 | 1 |  | 0
-c | 按合同条款规定，提供农民工工伤保险 | 总额 | 1 |  | 0
102-1 | 竣工文件编制费 | 总额 | 1 |  | 0
102-2 | 文明施工及环保费 | 总额 | 1 |  | 0
102-3 | 安全生产费 | 总额 | 1 | 465731.64 | 465732
102-4 | 工程信息管理系统 | 总额 | 1 |  | 0
103-1 | 临时道路修建、养护与拆除（包括原道路的养护费） | 总额 | 1 |  | 0
103-2 | 临时占地 | 总额 | 1 |  | 0
104-1 | 承包人驻地建设 | 总额 | 1 |  | 0
107 | 技术培训 | 项 | 1 |  | 0
108 | 调试（分系统、系统的联合调试及联网调试） | 项 | 1 |  | 0
109 | 试运行与验收 | 项 | 1 |  | 0
清单 100章合计 人民币 |  |  |  |  | 465732

## 400章通信系统
5.1D收费系统材料清单
标段：JDS4 第400章 通信系统
序号 | 项目名称 | 单位 | 数量 | 设备单价 | 安调单价 | 单价合计 | 设备合计 | 安调合计 | 合计 | 备注
402 | 光纤数字传输系统
1 | 数据核心以太网交换机 （≥24个10/100/1000Base-T以太网端口；≥4个万兆SFP+端口；≥1个扩展插槽；含2个万兆光模块及安装材料等） | 套 | 1 |  |  | 0 | 0 | 0 | 0 | 新机场高速通信中心和北京市高速公路通信总中心各1套
2 | 视频核心以太网交换机 （≥24个10/100/1000Base-T以太网端口；≥4个万兆SFP+端口；≥1个扩展插槽；含2个万兆光模块及安装材料等） | 套 | 1 |  |  | 0 | 0 | 0 | 0
3 | 光模块-SFP-10GE-单模模块(1310nm,15km,LC) | 块 | 2 |  |  | 0 | 0 | 0 | 0
4 | 光模块-SFP-10GE-单模模块(1310nm,40km,LC) | 块 | 2 |  |  | 0 | 0 | 0 | 0
5 | 0LT-10GE设备(配置10GE光接口≥2个，1+0保护；配置10000M以太网光口≥4个，配置1000M以太网电口≥4个，10M/100M以太网电口≥8个；配置100M以太网光口≥2个；机柜及安装材料等） | 套 | 1 |  |  | 0 | 0 | 0 | 0 | 新机场高速通信中心
6 | ONU-10GE设备(配置10GE光接口≥2个，1+0保护；配置10M/100M以太网电口≥8个；配置1000M以太网电口≥4个，配置2Mb/s接口≥4个；机柜及安装材料等） | 套 | 2 |  |  | 0 | 0 | 0 | 0 | 魏永路通信站和庞安路通信站各1套
7 | 0NU-10GE设备(配置10GE光接口≥2个，1+0保护；配置GE以太网光接口≥2个，1+1保护；配置10M/100M以太网电口≥8个；配置1000M以太网电口≥4个，机柜及安装材料等） | 套 | 1 |  |  | 0 | 0 | 0 | 0 | 终点主线通信站
8 | GE千兆以太网交换机(配置GE以太网光接口≥2个，1+1保护；配置10M/100M以太网电口≥12个；机柜及安装材料等） | 套 | 1 |  |  | 0 | 0 | 0 | 0 | 服务区通信站
9 | 干线传输系统网管终端(含软硬件) | 套 | 0 |  |  | 0 | 0 | 0 | 0 | 新机场高速通信中心
10 | 综合业务接入网网管终端(含软硬件) | 套 | 1 |  |  | 0 | 0 | 0 | 0 | 新机场高速通信中心
11 | 便携式网管终端（含软硬件） | 套 | 1 |  |  | 0 | 0 | 0 | 0 | 新机场高速通信中心
12 | ODF、DDF综合配线柜（内置5×16系统数字单元DDF、24芯光纤熔配一体化单元1块、72芯光纤熔配一体化单元4块、120芯光纤熔配一体化单元2块） | 套 | 1 |  |  | 0 | 0 | 0 | 0 | 新机场高速通信中心
13 | ODF、DDF综合配线柜（内置1×16系统数字单元DDF、24芯光纤熔配一体化单元1块、72芯光纤熔配一体化单元4块、120芯光纤熔配一体化单元2块） | 套 | 3 |  |  | 0 | 0 | 0 | 0 | 各无人通信站
14 | ODF配线柜（24芯光纤熔配一体化单元1块） | 套 | 1 |  |  | 0 | 0 | 0 | 0 | 服务区
15 | 干线传输联网、调试、开通 | 项 | 1 |  |  | 0 | 0 | 0 | 0 | 新机场高速通信中心
16 | 综合业务接入网联网、调试、开通 | 项 | 1 |  |  | 0 | 0 | 0 | 0 | 新机场高速通信中心
17 | 桌椅 | 套 | 1 |  |  | 0 | 0 | 0 | 0 | 新机场高速通信中心
18 | 辅助材料（设备之间各种接线，如尾纤等） | 项 | 5 |  |  | 0 | 0 | 0 | 0 | 各通信站及服务区
19 | 机柜（19"） | 套 | 1 |  |  | 0 | 0 | 0 | 0
403 | 语音交换系统 |  |  |  |  | 0 | 0 | 0 | 0
1 | 统一通信网关（中心级）（含软、硬件）（10000线/120线） | 套 | 1 |  |  | 0 | 0 | 0 | 0 | 新机场高速通信中心
2 | 综合业务管理服务器（含软、硬件） | 套 | 1 |  |  | 0 | 0 | 0 | 0 | 新机场高速通信中心
3 | 磁盘阵列 | 套 | 1 |  |  | 0 | 0 | 0 | 0 | 新机场高速通信中心
4 | IP话务台 | 套 | 1 |  |  | 0 | 0 | 0 | 0 | 新机场高速通信中心
5 | 计费终端（含软、硬件） | 套 | 1 |  |  | 0 | 0 | 0 | 0 | 新机场高速通信中心
6 | 网管终端（含软、硬件） | 套 | 1 |  |  | 0 | 0 | 0 | 0 | 新机场高速通信中心
7 | 网络打印机 | 台 | 1 |  |  | 0 | 0 | 0 | 0 | 新机场高速通信中心
8 | 语音汇聚以太网交换机（不少于2个光口24电口，含2个光模块） | 套 | 1 |  |  | 0 | 0 | 0 | 0 | 新机场高速通信中心
9 | 语音以太网交换机（不少于4个光口24电口，含4个光模块） | 套 | 5 |  |  | 0 | 0 | 0 | 0 | 新机场高速通信中心2套；魏永路通信站、庞安路通信站及终点主线通信站各1套
10 | SIP桌面可视电话（IP话机） | 部 | 24 |  |  | 0 | 0 | 0 | 0 | 新机场高速通信中心、终点主线通信站及服务区
11 | 业务电话（DTMF话机） | 部 | 342 |  |  | 0 | 0 | 0 | 0
12 | 传真机 | 部 | 8 |  |  | 0 | 0 | 0 | 0
13 | 32线IAD | 套 | 14 |  |  | 0 | 0 | 0 | 0
14 | 20回线配线单元 | 套 | 2 |  |  | 0 | 0 | 0 | 0 | 魏永路站、庞安路站 含50%自复式保安单元 内置于ONU柜中
15 | 200回线配线单元 | 套 | 2 |  |  | 0 | 0 | 0 | 0 | 终点主线通信站及服务区各1套 含50%自复式保安单元 内置于ONU柜中
16 | 400回线总配线柜 | 套 | 1 |  |  | 0 | 0 | 0 | 0 | 新机场高速通信中心 含50%自复式保安单元
17 | 向公网申请2×2Mb/s市话数字中继（5年） | 项 | 1 |  |  | 0 | 0 | 0 | 0 | 新机场高速通信中心
18 | 语音交换系统联网、调试、开通 | 项 | 1 |  |  | 0 | 0 | 0 | 0 | 新机场高速通信中心
19 | 桌椅 | 套 | 1 |  |  | 0 | 0 | 0 | 0 | 新机场高速通信中心
20 | 机柜（19"） | 套 | 1 |  |  | 0 | 0 | 0 | 0
21 | 2M光端机（不少于2*2Mbps端口） | 台 | 2 |  |  | 0 | 0 | 0 | 0
404 | 收费对讲调度系统 |  |  |  |  | 0 | 0 | 0 | 0
1 | 收费对讲调度主机 | 套 | 2 |  |  | 0 | 0 | 0 | 0 | 起点收费所、终点收费所
2 | 录音录像服务器（含软、硬件） | 套 | 2 |  |  | 0 | 0 | 0 | 0 | 起点收费所、终点收费所
3 | 收费对讲调度台 | 套 | 4 |  |  | 0 | 0 | 0 | 0 | 起点收费所、终点收费所
4 | IP调度电话 | 套 | 4 |  |  | 0 | 0 | 0 | 0 | 起点收费所、终点收费所
5 | 视频接入网关 | 套 | 2 |  |  | 0 | 0 | 0 | 0 | 起点收费所、终点收费所
6 | 车道对讲以太网交换机（不少于2光口24电口，含2个光模块） | 套 | 12 |  |  | 0 | 0 | 0 | 0
7 | 对讲以太网交换机（不少于4光口24电口，含4个光模块） | 套 | 2 |  |  | 0 | 0 | 0 | 0
8 | 对讲IP电话机 | 套 | 103 |  |  | 0 | 0 | 0 | 0 | 车道对讲终端、站长室、值班室
9 | 机柜（19"） | 套 | 2 |  |  | 0 | 0 | 0 | 0
405 | 站区广播系统 |  |  |  |  | 0 | 0 | 0 | 0
1 | 广播主控呼叫站 | 套 | 1 |  |  | 0 | 0 | 0 | 0 | 新机场高速通信中心
2 | 节目管理工作站 | 套 | 1 |  |  | 0 | 0 | 0 | 0 | 新机场高速通信中心
3 | 节目管理软件 | 套 | 1 |  |  | 0 | 0 | 0 | 0 | 新机场高速通信中心
4 | 音频扩展器 | 台 | 1 |  |  | 0 | 0 | 0 | 0 | 新机场高速通信中心
5 | DVD/AM/FM一体机 | 台 | 1 |  |  | 0 | 0 | 0 | 0 | 新机场高速通信中心
6 | 站区广播以太网交换机（不少于2光口24电口，含2个光模块） | 台 | 1 |  |  | 0 | 0 | 0 | 0 | 新机场高速通信中心
7 | 八分区解码功放 | 台 | 17 |  |  | 0 | 0 | 0 | 0
8 | 3/6W吸顶扬声器 | 只 | 99 |  |  | 0 | 0 | 0 | 0
9 | 60W防雨音柱 | 只 | 12 |  |  | 0 | 0 | 0 | 0
10 | RVVP3×2.5mm2 | Km | 2.8 |  |  | 0 | 0 | 0 | 0 | 电源线，按实计量
11 | RVV2×1.5mm2 | Km | 5.6 |  |  | 0 | 0 | 0 | 0 | 信号线，按实计量
406 | 网络安全系统 |  |  |  |  | 0 | 0 | 0 | 0
1 | 出口安全网关 | 套 | 5 |  |  | 0 | 0 | 0 | 0 | 新机场高速通信中心
2 | 融合安全网关 | 套 | 3 |  |  | 0 | 0 | 0 | 0 | 新机场高速通信中心
3 | 深度业务网关 | 套 | 4 |  |  | 0 | 0 | 0 | 0 | 起点主线收费站、魏永路收费站、庞安路收费站、终点主线收费站
4 | 网络管理（含软硬件） | 项 | 1 |  |  | 0 | 0 | 0 | 0 | 新机场高速通信中心
407 | 交通广播系统 |  |  |  |  | 0 | 0 | 0 | 0
1 | 广播设备信息采集单元 | 套 | 2 |  |  | 0 | 0 | 0 | 0 | 魏永路站、庞安路站
2 | 调频同步广播解码器 | 套 | 2 |  |  | 0 | 0 | 0 | 0 | 魏永路站、庞安路站
3 | 调频同步数字激励器 | 套 | 2 |  |  | 0 | 0 | 0 | 0 | 魏永路站、庞安路站
4 | GPS频标时标发生器 | 套 | 2 |  |  | 0 | 0 | 0 | 0 | 魏永路站、庞安路站
5 | 调频功放（功率1KW） | 套 | 2 |  |  | 0 | 0 | 0 | 0 | 魏永路站、庞安路站
6 | 调频发射天线（功率1KW） | 套 | 2 |  |  | 0 | 0 | 0 | 0 | 魏永路站、庞安路站
7 | 卫星接收机 | 套 | 2 |  |  | 0 | 0 | 0 | 0 | 魏永路站、庞安路站
8 | 馈线 | 米 | 300 |  |  | 0 | 0 | 0 | 0 | 按实计量
9 | 卫星高频头 | 套 | 2 |  |  | 0 | 0 | 0 | 0 | C波段或Ku波段
10 | 卫星天线 | 套 | 2 |  |  | 0 | 0 | 0 | 0 | C波段或Ku波段
11 | 40米杆基础及辅助附件 | 套 | 2 |  |  | 0 | 0 | 0 | 0 | 魏永路通信站和庞安路通信站各一套
12 | 2M分配器 | 套 | 1 |  |  | 0 | 0 | 0 | 0 | 六里桥通信总中心
13 | UPS（2KVA） | 套 | 2 |  |  | 0 | 0 | 0 | 0 | 魏永路站、庞安路站
14 | 机柜（19"） | 套 | 2 |  |  | 0 | 0 | 0 | 0 | 魏永路站、庞安路站
15 | 空调 | 套 | 2 |  |  | 0 | 0 | 0 | 0 | 魏永路站、庞安路站
16 | 光端机（含2M口≥1、RJ45电口≥1、光口≥1） | 套 | 2 |  |  | 0 | 0 | 0 | 0 | 魏永路站、庞安路站
17 | 光端机（含2M口≥1、RJ45电口≥1、光口≥1） | 套 | 2 |  |  | 0 | 0 | 0 | 0 | 六里桥通信总中心2套
18 | 配电、通信辅材 | 项 | 2 |  |  | 0 | 0 | 0 | 0 | 魏永路站、庞安路站
19 | 交通广播系统联网、调试、开通 | 套 | 1 |  |  | 0 | 0 | 0 | 0
409 | 光缆工程 |  |  |  |  | 0 | 0 | 0 | 0
1 | 120芯单模光缆 | Km | 36 |  |  | 0 | 0 | 0 | 0 | 按实计量
2 | 72芯单模光缆 | Km | 72 |  |  | 0 | 0 | 0 | 0 | 本工程沿道路上下行各敷设1根，按实计量
3 | 12芯单模光缆 | Km | 2.3 |  |  | 0 | 0 | 0 | 0 | 按实计量
4 | 4芯单模光缆 | Km | 9 |  |  | 0 | 0 | 0 | 0 | 含匝道收费站站前信息屏所需短段光缆 按实计量
5 | 3孔PE子管 | 延米 | 2000 |  |  | 0 | 0 | 0 | 0 | 按实计量
6 | 光终端盒（内置120芯光纤熔配一体化单元） | 套 | 4 |  |  | 0 | 0 | 0 | 0 | 本路段起终点及六环路枢纽互通、新机场北线枢纽互通处
7 | 光缆接头盒及熔接材料 | 个 | 105 |  |  | 0 | 0 | 0 | 0 | 按实计量
8 | 光缆接续 | 项 | 4 |  |  | 0 | 0 | 0 | 0 | 本路段起终点及六环路枢纽互通、新机场北线枢纽互通处
410 | 电缆工程 | [5 empty] | 0 | 0 | 0
1 | 2×10mm²+1×4mm²供电电缆 | m | 60 |  |  | 0 | 0 | 0 | 0 | 按实计量
2 | 2×BV-6mm²（1/27.3mm） | m | 40 |  |  | 0 | 0 | 0 | 0 | 按实计量
3 | BV-25mm²（7/2.14mm） | m | 250 |  |  | 0 | 0 | 0 | 0 | 按实计量
4 | 32×2×0.4mm²电缆 | m | 130 |  |  | 0 | 0 | 0 | 0 | 按实计量
5 | 8芯75欧姆同轴电缆 | m | 280 |  |  | 0 | 0 | 0 | 0 | 按实计量
6 | 电缆安装材料 | 项 | 5 |  |  | 0 | 0 | 0 | 0
411 | 通信电源系统 |  |  |  |  | 0 | 0 | 0 | 0
1 | 48V 60A高频开关电源（含电源柜） | 套 | 1 |  |  | 0 | 0 | 0 | 0 | 新机场高速通信中心
2 | 48V 200AH蓄电池组（含电池柜） | 套 | 2 |  |  | 0 | 0 | 0 | 0 | 新机场高速通信中心
3 | 48V 30A高频开关电源 | 套 | 3 |  |  | 0 | 0 | 0 | 0 | 各无人通信站；内置于ONU中
4 | 48V 100AH蓄电池组 | 组 | 3 |  |  | 0 | 0 | 0 | 0 | 各无人通信站；内置于ONU中
5 | 电源网管终端（含软、硬件） | 套 | 1 |  |  | 0 | 0 | 0 | 0 | 新机场高速通信中心
6 | 金属线槽 | 米 | 160 |  |  | 0 | 0 | 0 | 0 | 按实计量
7 | 地线盘 | 套 | 5 |  |  | 0 | 0 | 0 | 0 | 各通信站及服务区
8 | 桌椅 | 套 | 1 |  |  | 0 | 0 | 0 | 0 | 新机场高速通信中心
412 | 备品备件 |  |  |  |  | 0 | 0 | 0 | 0
1 | 10GE（1+0）光接口板 | 块 | 1 |  |  | 0 | 0 | 0 | 0
2 | GE以太网板 | 块 | 2 |  |  | 0 | 0 | 0 | 0
3 | 10/100M以太网板 | 块 | 2 |  |  | 0 | 0 | 0 | 0
4 | 32线语音接入设备（IAD） | 套 | 1 |  |  | 0 | 0 | 0 | 0
5 | 其他附件如测试线、转插板 | 项 | 1 |  |  | 0 | 0 | 0 | 0
6 | 电力电缆、 汇流条夹头、 支撑件、熔丝及其他各种易损耗件 | 项 | 1 |  |  | 0 | 0 | 0 | 0
7 | 两端带FC/PC光连接器的尾纤（10米规格） | 条 | 10 |  |  | 0 | 0 | 0 | 0
8 | 通用工作包 | 项 | 1 |  |  | 0 | 0 | 0 | 0
第400章 通信系统 JDS4合计 人民币 | [8 empty] | 0

## 500章通信管道
5.1E通信管道材料清单
标段：JDS4 第500章 通信管道
序号 | 项目名称 | 型号/技术指标 | 厂家 | 单位 | 数量 | 设备单价 | 安调单价 | 单价合计 | 设备合计 | 安调合计 | 合计 | 备注
501 | 人（手）孔
1 | 人孔（钢筋混凝土） |  |  | 个 | 75 |  |  | 0 | 0 | 0 | 0
2 | 通信手孔（钢筋混凝土） |  |  | 个 | 17 |  |  | 0 | 0 | 0 | 0
3 | 供电手孔（钢筋混凝土） |  |  | 个 | 16 |  |  | 0 | 0 | 0 | 0
502 | 硅芯管及微管 | [6 empty] | 0 | 0 | 0 | 0
1 | 4Φ40/33mmHDPE硅芯管 |  |  | 延米 | 34140 |  |  | 0 | 0 | 0 | 0
2 | 2根7孔Φ12/9mm HDPE微管集束管 |  |  | 延米 | 34140 |  |  | 0 | 0 | 0 | 0
3 | 2Φ40/33mmHDPE硅芯管 |  |  | 延米 | 9400 |  |  | 0 | 0 | 0 | 0
4 | 1根7孔Φ12/9mm HDPE微管集束管 |  |  | 延米 | 0 |  |  | 0 | 0 | 0 | 0
503 | 分歧管道及桥上预埋钢管 | [6 empty] | 0 | 0 | 0 | 0
1 | 8Ф114×4.0热浸镀锌焊接钢管 |  |  | 延米 | 101 |  |  | 0 | 0 | 0 | 0
2 | 2Ф114×4.0热浸镀锌焊接钢管 |  |  | 延米 | 0 |  |  | 0 | 0 | 0 | 0
3 | 3Ф76×3.0热浸镀锌焊接钢管 |  |  | 延米 | 0 |  |  | 0 | 0 | 0 | 0
4 | 8Ф110×5 PE 拉管 |  |  | 延米 | 420 |  |  | 0 | 0 | 0 | 0
504 | 其 它 | [6 empty] | 0 | 0 | 0 | 0
1 | C15混凝土包封 |  |  | m3 | 100 |  |  | 0 | 0 | 0 | 0
2 | 挖土方 |  |  | m3 | 2738 |  |  | 0 | 0 | 0 | 0
3 | 填土方 |  |  | m3 | 1151 |  |  | 0 | 0 | 0 | 0
4 | 中粗砂 |  |  | m3 | 1586 |  |  | 0 | 0 | 0 | 0
第500章 通信管道 JDS4合计 人民币 | [10 empty] | 0

## 计日工-机电
5.2 计日工表（机电三大系统及管道）
5.2.1 劳务
编号 | 子目名称 | 单位 | 暂定数量 | 单价 | 合价
101 | 普通工 | h | 50 |  | 0
102 | 技工 | h | 50 |  | 0
劳务小计金额： （计入“计日工汇总表”） |  |  |  |  | 0
5.2.2 材料
编号 | 子目名称 | 单位 | 暂定数量 | 单价 | 合价
201 | 水泥 | t | 1 |  | 0
202 | 钢筋 | t | 1 |  | 0
203 | 镀锌钢管 | t | 1 |  | 0
204 | 木材 | m3 | 1 |  | 0
205 | 砂 | m3 | 1 |  | 0
206 | 碎石 | m3 | 1 |  | 0
材料小计金额： （计入“计日工汇总表”） |  |  |  |  | 0
5.2.3 施工机械
编号 | 子目名称 | 单位 | 暂定数量 | 单价 | 合价
301 | 汽车起重机(30t) | h | 10 |  | 0
302 | 高车（20米内） | h | 10 |  | 0
303 | 运输货车（5t以内） | h | 10 |  | 0
304 | 电焊机（35KW以内） | h | 10 |  | 0
305 | 发电机（70KW以内） | h | 10 |  | 0
306 | 空压机（6 m3以内） | h | 10 |  | 0
施工机械小计金额： （计入“计日工汇总表”） |  |  |  |  | 0
5.2.4 计日工汇总表
名称 |  | 金额 |  |  | 备注
劳务 |  | 0
材料 |  | 0
施工机械 |  | 0
计日工总计： （计入“投标报价汇总表”） |  | 0

## 汇总表-机电
5.4 投标报价汇总表
标段：JDS4
序号 | 章次 | 科目名称 | 金额（元）
1 | 100章 | 总则 | 465732
4 | 400章 | 通信系统 | 0
5 | 500章 | 通信管道 | 0
6 | 第100章～500章清单合计 |  | 465732
7 | 已包含在清单合计中的专业工程暂估价合计 |  | 0
8 | 已包含在清单合计中的安全生产费合计 |  | 465732
9 | 清单合计减去专业工程暂估价合计（6-7=9） |  | 465732
10 | 计日工合计 |  | 0
11 | 评标价（9+10=11） |  | 465732
12 | 暂列金额（不含计日工总额）（6×5% = 12） |  | 23287
13 | 投标报价（6+10+12=13） |  | 489019

## 单价分析表
表5.5 工程量清单单价分析表
单价分析表中各工程项目的报价应与工程量清单中相应项目的报价保持一致。投标人可采用公路工程有关报价软件生成或参照建筑安装工程费计算表、其它工程费及间接费综合费率计算表、人工、材料、机械台班单价汇总表、分项工程概预算表、机械台班单价计算表《公路工程基本建设项目概算预算编制办法》（JTG B06－2007）附录五中以下表：03表、04表、07表、08－2表、11表编制。
投标人应对工程量清单中（除保险费和暂估价外）的各个工程子目逐一进行分析。

## 公路工程安全费用使用清单
5.6公路工程安全费用使用清单表
序号 | 费用类别 | 使用项目 | 费用
1 | 完善、改造和维护安全防护、检测、探测设备和设施的支出
2 | 配备必要的应急救援器材、设备和安全防护物品支出
3 | 安全生产检查与评价支出
4 | 重大危险源、重大事故隐患的评估、整改、监控支出
5 | 安全教育培训费用及应急救援演练
6 | 其他与安全生产直接相关的支出
7 | 安全生产费合计(投标控制价上限的1.5%) |  | 465732
注：1.列入本表内的安全费支出项目不得在其他部分重复计列； 2.投标人应结合工程实际，根据《北京市公路工程安全生产费用管理办法（试行）》（京交路安发[2011]173号）文件附件2填写费用类别和使用项目。 3.安全生产费用为投标控制价上限的1.5%。 4.安全生产费用合计应与工程量清单100章102-3项子目所报合价一致。