## 工程量清单说明
第五章 工程量清单
1. 工程量清单说明请参阅《公路工程标准施工招标文件》。 2. 投标报价说明 第2.7、2.8款细化为： 2.7 暂列金额（不含计日工总额）的数量及拟用子目的说明：第100章~第700章清单合计的3%，除合同另有规定外，应由监理人按合同条款的规定，结合工程具体情况，报经发包人批准后指令全部或部分地使用，或者根本不予动用。 2.8 暂估价的数量及拟用子目的说明： / 。 3.计日工说明：不适用。 4.其他说明 4.1 建筑工程一切险的保险费率： 2.0 ‰。 4.2 第三者责任险的最低投保金额： 500万元，事故次数不限(不计免赔额)保险费率： 2.0 ‰。 4.3本合同采用固定单价合同，所有细目单价不随国家政策或法规、标准及市场因素的变化而进行调整。

## 100章
工 程 量 清 单
LHSG2标段
清单 第100章 总 则
子目号 | 子目名称 | 单位 | 数量 | 单价 | 合价
101-1 | 保险费
-a | 按合同条款规定，提供建筑工程一切险 | 总额 | 1 |  | 0
-b | 按合同条款规定，提供第三者责任险 | 总额 | 1 |  | 0
-c | 按合同条款规定，提供农民工工伤保险 | 总额 | 1 |  | 0
102-1 | 竣工文件 | 总额 | 1 |  | 0
102-2 | 文明施工及环保费（含施工标准化费用） | 总额 | 1 |  | 0
102-3 | 安全生产费 | 总额 | 1 | 258072.57 | 258073
102-4 | 工程信息管理系统 | 总额 | 1 |  | 0
104-1 | 承包人驻地建设 | 总额 | 1 |  | 0
清单 100章合计 人民币 |  |  |  |  | 258073

## 700章-立交绿化
工 程 量 清 单
LHSG2标段
清单 700章 绿化及环境保护设施
子目号 | 子目名称 | 单位 | 数量 | 单价 | 合价
路基、立交区绿化
703-1 | 撒播草种 |  |  |  | 0
-a | 二月兰 | m2 | 69154 |  | 0
-b | 冷季型草 | m2 | 14611 |  | 0
704-1 | 人工种植乔木 |  |  |  | 0
-a | 油松高2-2.5米 | 株 | 1960 |  | 0
-b | 银杏胸径7-9厘米 | 株 | 502 |  | 0
-c | 红花刺槐胸径6-7厘米 | 株 | 1928 |  | 0
-d | 馒头柳胸径8-10厘米 | 株 | 2240 |  | 0
-e | 元宝枫胸径7-8厘米 | 株 | 1027 |  | 0
-f | 金枝国槐胸径6-7厘米 | 株 | 286 |  | 0
-g | 紫叶李地径4-5厘米 | 株 | 1079 |  | 0
704-2 | 人工种植灌木 |  |  |  | 0
-a | 木槿高1.8-2.0米 | 株 | 496 |  | 0
-b | 棣棠高0.8-1.0米 | 株 | 4964 |  | 0
-c | 沙地柏高0.3-0.5米 | 株 | 24485 |  | 0
-d | 平枝栒子高0.6-0.8米 | 株 | 26093 |  | 0
704-5 | 人工种植色带 |  |  |  | 0
-a | 千屈菜 | m2 | 11474 |  | 0
清单 700章-立交绿化 合计 人民币 |  |  |  |  | 0

## 700章-北区绿化
工 程 量 清 单
LHSG2标段
清单 700章 绿化及环境保护设施
子目号 | 子目名称 | 单位 | 数量 | 单价 | 合价
| 北区绿化 |  |  |  | 0
703-1 | 散播草种（含喷播） |  |  |  | 0
-a | 鸢尾 | m2 | 428.9 |  | 0
-b | 二月兰 | m2 | 355.3 |  | 0
-c | 线绣菊 | m2 | 495.7 |  | 0
-d | 小叶黄杨 | m2 | 329.5 |  | 0
-e | 金叶女贞 | m2 | 403.4 |  | 0
-f | 月季 | m2 | 201 |  | 0
-g | 芍药 | m2 | 160.2 |  | 0
-h | 草坪 | m2 | 2575.8 |  | 0
703-8 | 绿地喷灌 |  |  |  | 0
-a | 挖沟槽土方 | m3 | 31.79 |  | 0
-b | 回填方 | m3 | 20.34 |  | 0
-c | 余方弃置 | m3 | 11.45 |  | 0
-d | 喷灌配件安装：阀门、喷头品种、规格:快速取水阀 | 个 | 15 |  | 0
-e | 砌筑井：快速取水阀井 | 座 | 15 |  | 0
704 | 种植乔木、灌木和攀缘植物 |  |  |  | 0
704-1 | 人工种植乔木 |  |  |  | 0
-a | 苹果树胸径8-10厘米 | 株 | 14 |  | 0
-b | 国槐（大树）胸径20-25厘米 | 株 | 2 |  | 0
-c | 国槐胸径15-25厘米 | 株 | 10 |  | 0
-d | 元宝枫胸径15-20厘米 | 株 | 10 |  | 0
-e | 玉兰胸径15-20厘米 | 株 | 4 |  | 0
-f | 法国梧桐胸径25-30厘米 | 株 | 135 |  | 0
-g | 银杏胸径25-30厘米 | 株 | 12 |  | 0
-h | 柿子树胸径25-30厘米 | 株 | 6 |  | 0
-i | 石榴胸径10-15厘米 | 株 | 2 |  | 0
-j | 杏树胸径8-10厘米 | 株 | 16 |  | 0
-k | 八棱海棠属胸径10-15厘米 | 株 | 2 |  | 0
-l | 核桃胸径10-15厘米 | 株 | 8 |  | 0
-m | 山楂胸径10-15厘米 | 株 | 24 |  | 0
-n | 枣树胸径15-20厘米 | 株 | 8 |  | 0
-o | 西府海棠胸径10-15厘米 | 株 | 12 |  | 0
-p | 桃树胸径10-15厘米 | 株 | 40 |  | 0
704-2 | 人工种植灌木 |  |  |  | 0
-a | 丁香高1.5-2.0米 | 株 | 154 |  | 0
-b | 榆叶梅高2.5-3.0米 | 株 | 106 |  | 0
-c | 大叶黄杨球高0.8-1.0米 | 株 | 30 |  | 0
-d | 紫薇高2.0-2.5米 | 株 | 74 |  | 0
-e | 迎春高1.5-2.0米 | 株 | 82 |  | 0
-f | 小叶黄杨球高1.2-1.5米 | 株 | 28 |  | 0
704-3 | 人工种植攀缘植物 |  |  |  | 0
-a | 丛生紫藤高1.5-2.0米 | 株 | 160 |  | 0
-b | 蔷薇高0.8-1.2米 | 株 | 7280 |  | 0
清单 700章-北区绿化 合计 人民币 |  |  |  |  | 0

## 700章-北区景观
工 程 量 清 单
LHSG2标段
清单 700章 绿化及环境保护设施
子目号 | 子目名称 | 单位 | 数量 | 单价 | 合价
707 | 景观工程
707-1 | 停车位花池
-a | 挖基坑土方 | m3 | 481.91 |  | 0
-b | 回填方 | m3 | 337.45 |  | 0
-c | 余方弃置 | m3 | 144.46 |  | 0
-d | 150厚碎石垫层 | m3 | 63.84 |  | 0
-e | C15垫层 | m3 | 33.06 |  | 0
-f | 240厚零星砌砖 | m3 | 180.12 |  | 0
-g | 20厚楼地面砂浆防水（防潮） | m2 | 872.48 |  | 0
-h | 石材墙面：500*350*20厚青板， 20厚水泥砂浆结合层 | m2 | 356.44 |  | 0
-i | 石材压顶：1100*350*50厚花岗岩压顶， 30厚水泥砂浆 | m2 | 159.6 |  | 0
707-2 | 旗杆 |  |  |  | 0
-a | 挖基坑土方 | m3 | 16.43 |  | 0
-b | 回填方 | m3 | 8.32 |  | 0
-c | 余方弃置 | m3 | 8.11 |  | 0
-d | 旗杆基础： 1.20厚深灰色花岗岩，30厚1:3干硬性水泥砂浆 2.MU7.5烧结砖，M5水泥砂浆砌筑 3.C25混凝土 4.C15混凝土垫层 | m2 | 9.6 |  | 0
-e | 金属旗杆：高度:9m≤H＜13m | 根 | 3 |  | 0
707-3 | 廊架 |  |  |  | 0
-a | 挖基坑土方 | m3 | 223.54 |  | 0
-b | 回填方 | m3 | 194.3 |  | 0
-c | 余方弃置 | m3 | 29.24 |  | 0
-d | C15垫层 | m3 | 9.01 |  | 0
-e | C25独立基础 | m3 | 31.54 |  | 0
-f | φ8一级钢现浇构件 | t | 0.528 |  | 0
-g | φ12三级钢现浇构件 | t | 1.248 |  | 0
-h | 12厚钢板预埋铁件 | t | 0.624 |  | 0
-i | 500*150*65灰色花岗岩石材基座 | 根 | 48 |  | 0
-j | 石材压顶石： 1.柱截面、高度尺寸:500*100*100mm 2.材质、尺寸:灰色压顶石 | 根 | 48 |  | 0
-k | 石材柱面： 1.面层材料品种、规格、颜色:450*350*20厚黄木纹冰裂板岩 2.粘结层:20厚1:3水泥砂浆 | m2 | 24.86 |  | 0
-l | 木花架柱、梁： 1.木材种类:硬木 2.柱截面:120*120mm 3.清漆两道 | m3 | 6.08 |  | 0
-m | 木花架柱、梁： 1.木材种类:硬木 2.木梁截面:200*300mm 3.木檩条截面:100*300mm 4.清漆两道 | m3 | 38.11 |  | 0
-n | 坐凳： 1.30厚木面板，ST3.5沉头自攻螺钉 2.50*50防腐木龙骨，4#角钢连接件M3螺钉固定 3.400*320*120防腐木墩，400*50*5角钢M6螺栓固定 | m2 | 49.37 |  | 0
707-5 | 景石 |  |  |  | 0
-a | 挖基坑土方 | m3 | 13.03 |  | 0
-b | 回填方 | m3 | 5.34 |  | 0
-c | 余方弃置 | m3 | 7.69 |  | 0
-d | C10垫层 | m3 | 1.75 |  | 0
-e | C30独立基础 | m3 | 5.94 |  | 0
-f | 现浇构件钢筋:三级钢φ16 | t | 0.327 |  | 0
-g | 点风景石：logo景墙 石料种类:青色泰山石（雪浪纹理） | t | 64.8 |  | 0
清单 700章-北区景观 合计 人民币 |  |  |  |  | 0

## 700章-北区电气
工 程 量 清 单
LHSG2标段
清单 700章 绿化及环境保护设施
子目号 | 子目名称 | 单位 | 数量 | 单价 | 合价
708 | 电气工程 |  |  |  | 0
708-1 | 景观照明 |  |  |  | 0
-a | 管沟土方 | m3 | 20.56 |  | 0
-b | 配管： 1.名称：电气配管 2.材质：PVC20 3.配置形式：埋设 | m | 811.4 |  | 0
-c | 配线 1.名称:电气配线 2.配线形式:管内配线 3.型号:BV2.5 | m | 2434.2 |  | 0
-d | 景观照明灯： 1.名称:泛光灯 2.规格:节能灯具40W/20V 地面明装 | 套 | 22 |  | 0
-e | 普通灯具： 1.名称:LED灯带 2.节能灯具12V 悬挂明装 | 套 | 476 |  | 0
-f | 接线盒 | 个 | 24 |  | 0
清单 700章-北区电气 合计 人民币 |  |  |  |  | 0

## 700章 合计
清单 第700章 绿化及环境保护设施
序号 | 章节 | 科目名称 | 金额（元）
1 | 700 | 立交绿化 | 0
2 | 700 | 北区绿化 | 0
3 | 700 | 北区景观 | 0
4 | 700 | 北区电气 | 0
|  | 小计 | 0

## 投标报价汇总表
5.2 计日工表（不适用）
5.3 暂估价表（不适用）
5.4 投标报价汇总表
序号 | 章次 | 科目名称 | 金额(元)
1 | 100 | 总则 | 258073
2 | 700 | 绿化及环境保护设施 | 0
3 | 第100章~700章清单合计 |  | 258073
4 | 暂列金额（3*3%=4） |  | 7742
5 | 投标报价(3+4)=5 |  | 265815

## 工程量清单单价分析表
5.5 -1工程量清单单价分析表
序号 | 编码 | 子目名称 | 人工费 |  |  | 材料费 | [5 empty] | 机械使用费 | 其他 | 管理费 | 税费 | 利润 | 综合单价
|  |  | 工日 | 单价 | 金额 | 主材 |  |  |  | 辅材费 | 金额
[6 empty] | 主材耗量 | 单位 | 单价 | 主材费

## 公路工程安全费用使用清单表
5.5-2 公路工程安全费用使用清单表
序号 | 费用名称 |  | 单位 | 数量 | 单价 | 合计
一、 | 设置、完善、改造和维护安全防护设施设备支出
1-1 | 施工现场安全防护费 | 隧桥门禁系统 | 套/月
1-2 |  | 安全预警系统 | 套/月
1-3 |  | 视频监控系统 | 套/月
1-4 |  | 逃生管道 | 套/月
1-5 |  | 隧道内通信系统 | 套/月
1-6 |  | 危险气体监控系统 | 套/月
1-7 |  | 临边防护 | m
1-8 |  | 施工围挡 | m
1-9 |  | 安全网 | 张
1-10 |  | 爬梯、通道 | m
1-11 |  | 洞口防护 | m2
1-12 |  | 通风、送风装置 | 台/月
1-13 |  | 预应力防护设施 | 套
1-14 |  | 人行通道或作业面防护棚 | m2
1-15 |  | 防撞墩 | 个
1-16 |  | 防撞钢管桩 | m
1-17 |  | 减速带 | m
1-18 |  | 限高门架 | m
1-19 |  | 水陆交通维护 | 总额
1-20 |  | 完善、更新、维修施工机械设备安全防护装置 | 总额
……
2-1 | 警示、照明等灯具费 | 高压镝灯 | 个
2-2 |  | 铝压铸投光灯 | 个
2-3 |  | 安全电压照明灯具 | 个
2-4 |  | 夜间警示灯 | 个
2-5 |  | 警示爆闪灯 | 个
2-6 |  | LED警示灯带 | m
2-7 |  | 应急逃生指示灯 | 个
……
3-1 | 警示标志、标牌费 | 反光立柱 | 根
3-2 |  | 广角镜 | 个
3-3 |  | 标志标牌 | 块
3-4 |  | 警戒带 | m
3-5 |  | 水马 | 只
3-6 |  | 锥桶 | 只
3-7 |  | 隔离墩 | 只
3-8 |  | 橡胶端头 | 只
3-9 |  | 反光膜 | m2
……
4-1 | 安全用电防护费 | 隔离开关 | 个
4-2 |  | 漏电保护器 | 个
4-3 |  | 分配电箱 | 个
4-4 |  | 开关箱 | 个
4-5 |  | 电焊机二次侧保护装置 | 个
4-6 |  | 用电设备防雨防潮设施 | 处
4-7 |  | 变压器围护 | 处
4-8 |  | 高压安全用具 | 套
……
5-1 | 防火、防爆、防尘、防毒、防雷、防台风、防地质灾害安全防护设施 | 灭火器 | 只
5-2 |  | 灭火箱 | 只
5-3 |  | 灭火推车 | 台
5-4 |  | 消防沙池 | 套
5-5 |  | 危险品库房防护设施 | 处
5-6 |  | 洒水车使用费 | 辆/月
5-7 |  | 防雷设施 | 处
5-8 |  | 防台设施 | 总额
5-9 |  | 防地质灾害设施 | 总额
……
……
二、 | 配备、维护、保养应急救援器材、设备支出和应急演练支出
1-1 | 应急救援器材、设备配备、维护、保养费 | 救生圈 | 个
1-2 |  | 救生衣 | 件
1-3 |  | 救援梯 | 个
1-4 |  | 救援绳 | m
1-5 |  | 消防斧 | 把
1-6 |  | 应急灯 | 个
1-7 |  | 急救箱（含常规急救用品） | 个
1-8 |  | 担架 | 付
1-9 |  | 编织袋 | 个
1-10 |  | 维护保养费 | 总额
……
2-1 | 应急演练费 | 应急演练费 | 总额
……
三、 | 重大危险源和事故隐患评估、监控和整改支出
1 | 重大危险源和事故隐患评估 |  | 总额
2 | 重大危险源监控 |  | 总额
3 | 重大事故隐患整改 |  | 总额
……
四、 | 安全生产检查、评价、咨询和标准化建设支出
1 | 日常安全生产检查费 |  | 总额
2 | 专项安全生产检查费 |  | 总额
3 | 安全生产评价费 |  | 总额
4 | 安全生产咨询费 |  | 总额
5 | 安全生产标准化建设费 |  | 总额
6 | 安全巡查车辆使用费 |  | 辆/月
……
五、 | 配备和更新现场作业人员安全防护用品支出
1-1 | 安全防护物品配备费 | 安全帽 | 顶
1-2 |  | 安全绳 | 跟
1-3 |  | 手套 | 双
1-4 |  | 安全鞋 | 双
1-5 |  | 安全工作服 | 件
1-6 |  | 口罩 | 个
1-7 |  | 防毒面具 | 个
1-8 |  | 耳塞
……
2 | 安全防护物品更新费 |  | 据实
……
六、 | 安全生产宣传、教育、培训支出
1 | 安全生产宣传、教育、培训支出 |  | 总额
……
七、 | 安全生产适用的新技术、新标准、新工艺、新装备的推广应用支出
1 | 四新推广应用支出 |  | 总额
……
八、 | 安全设施及特种设备检测检验支出
1 | 安全设施检测检验费 |  | 据实
2 | 特种设备检测检验费 |  | 据实
……
九、 | 其他与安全生产直接相关的支出
1 | 办公用品费 |  | 据实
2 | 雇工费 |  | 工日
3 | 其他 |  | 据实

## 公路工程文明施工及环保费用使用清单表
5.5-3 公路工程文明施工及环保费用使用清单表
子目名称 | 费用类别 | 使用项目 | 单位 | 数量 | 单价 | 合价
文明施工及环保费 | 环境保护 | 现场施工机械设备降低噪声、防扰民措施费用 | 总额 | 1
|  | 水泥和其他易飞扬细颗粒材料密闭存放或采取覆盖措施等费用 | 总额 | 1
|  | 工程防扬沙洒水费用 | 总额 | 1
|  | 土石方、建渣外运车辆防护措施费用 | 总额 | 1
|  | 现场污染源的控制、生活垃圾清理外运、场地排水排污措施费用 | 总额 | 1
|  | 大气污染防治措施费用 | 总额 | 1
|  | 水土污染防治措施费用 | 总额 | 1
|  | 施工噪音及光污染防治措施费用 | 总额 | 1
…
| 文明施工 | 五牌一图费用 | 总额 | 1
|  | 现场围挡的墙面美化（包括内外粉刷、刷白、标语等）、压顶装饰费用 | 总额 | 1
|  | 现场厕所便槽刷白、贴面砖，水泥砂浆地面或地砖用，建筑物内临时便溺设施费用 | 总额 | 1
|  | 其他施工现场临时设施的装饰装修、美化措施费用 | 总额 | 1
|  | 现场生活卫生设施费用 | 总额 | 1
|  | 符合卫生要求的饮水设备、淋浴、美化措施费用 | 总额 | 1
|  | 生活用洁净燃料费用 | 总额 | 1
|  | 防煤气中毒、防蚊虫叮咬等措施费用 | 总额 | 1
|  | 施工现场操作场地的硬化费用 | 总额 | 1
|  | 现场绿化费用、治安综合治理费用 | 总额 | 1
|  | 现场配备医药保健器材、物品费用和急救人员培训费用 | 总额 | 1
|  | 现场工人的防暑降温、电风扇、空调等设备及用电费用 | 总额 | 1
…
文明施工及环保费 | 施工扰民及民扰费 |  | 总额 | 1
| 施工围挡修建、日常维护、修复、拆除及回收等 |  | 总额 | 1
…
文明施工及环保费合计
注：1.列入本表内的文明施工及环保费支出项目不得在其他部分重复计列； 2.文明施工及环保费用合计应与工程量清单子目所报合价一致。 3.文明施工及环保工作不限于以上内容，投标人可根据具体情况按以上表格扩展相关内容。