## 清单说明
工程量清单
1.清单说明
1.1 本工程量清单是根据招标文件中包括的、有合同约束力的图纸以及有关工程量清单的国家标准、行业标准、合同条款中约定的工程量计算规则编制。约定计量规则中没有的子目，其工程量按照有合同约束力的图纸所标示尺寸的理论净量计算。计量采用中华人民共和国法定计量单位。
1.2 本工程量清单应与招标文件中的投标人须知、通用合同条款、专用合同条款、技术规范及图纸等一起阅读和理解。
1.3 本工程量清单中所列工程数量是估算的或设计的预计数量，仅作为投标报价的共同基础，不能作为最终结算与支付的依据。光缆、电缆的工程量按桩号间距离进行计量，承包人的报价要考虑实际使用的量，业主不在另行计量和支付。除光缆、电缆外，其它设施的支付应按实际完成的工程量，由承包人按技术规范规定的计量方法，以监理人认可的尺寸、断面计量，按本工程量清单的单价和总额价计算支付金额；或者，根据具体情况，按合同条款第15.4款的规定，由监理人确定的单价或总额价计算支付额。
1.4 工程量清单各章是按第七章“技术规范”的相应章次编号的，因此，工程量清单中各章的工程子目的范围与计量等应与“技术规范”相应章节的范围、计量与支付条款结合起来理解或解释。
1.5 对作业和材料的一般说明或规定，未重复写入工程量清单内，在给工程量清单各子目标价前，应参阅第七章“技术规范”的有关内容。
1.6 工程量清单中所列工程量的变动，丝毫不会降低或影响合同条款的效力，也不免除承包人按规定的标准进行施工和修复缺陷的责任。
1.7 图纸中所列的工程数量表及数量汇总表仅是提供资料，不是工程量清单的外延。当图纸与工程量清单所列数量不一致时，以工程量清单所列数量作为报价的依据。
2. 投标报价说明
2.1 工程量清单中的每一子目须填入单价或价格，且只允许有一个报价。
2.2 除非合同另有规定，工程量清单中有标价的单价和总额价均已包括了为实施和完成合同工程所需的劳务、材料、机械、质检（自检）、安装、缺陷修复、管理、保险、税费、利润等费用，以及合同明示或暗示的所有责任、义务和一般风险。
2.3 工程量清单中投标人没有填入单价或价格的子目，其费用视为已分摊在工程量清单中其他相关子目的单价或价格之中。承包人必须按监理人指令完成工程量清单中未填入单价或价格的子目，但不能得到结算与支付。
2.4 符合合同条款规定的全部费用应认为已被计入有标价的工程量清单所列各子目之中，未列子目不予计量的工作，其费用应视为已分摊在本合同工程的有关子目的单价或总额价之中。
2.5 承包人用于本合同工程的各类装备的提供、运输、维护、拆卸、拼装等支付的费用，已包括在工程量清单的单价与总额价之中。
2.6 完成本工程需要的辅助软件和工作，其费用视为已分摊在工程量清单中其他相关子目的单价或总价之中，发包人不另行支付。
2.7 工程量清单中各项金额均以人民币（元）结算。
2.8 安全生产费用应不低于投标总报价的1.5％。
2.9暂列金额（不含计日工总额）的数量及拟用子目的说明： 暂列金额（不含计日工总额）的数量为TS100章至TS900章工程量清单合计减去专业工程暂估价后的5％，除合同另有规定外，应由监理人按合同条款第15条的规定，结合工程具体情况，报经发包人批准后指令全部或部分地使用，或者根本不予动用。
3. 计日工说明
本项目无计日工。
4. 其他说明
4.1 在签订合同协议书前，招标人对中标人投标文件中的明显不平衡报价，在总价保持不变的前提下，应双方协商调整至双方认可的合理范围。
4.2 2孔DN60镀锌管；1500延米；2孔DN60，70cm深（过路），路侧土路肩，此项内容使用已有通信管道，不再单独进行报价。

## 100章
TS100章 总则
标段：X-SG-7标段 货币单位：人民币元
子目号 | 子目名称 | 单位 | 数量 | 单价 | 合价
107 | 承包人驻地建设 | 项 | 1 |  | 0
110 | 安全文明施工和环境保护 |  |  |  | 0
110-1 | 安全生产费（不低于投标总报价的1.5％） | 项 | 1 |  | 0
122 | 施工图补充设计（不低于投标总报价的1%） | 项 | 1 |  | 0
124 | 工厂监造与检验 | 项 | 1 |  | 0
129 | 交工检测与验收 | 项 | 1 |  | 0
131 | 竣工资料费 | 项 | 1 |  | 0
134 | 操作和维护手册 | 项 | 1 |  | 0
135 | 保险费 |  |  |  | 0
135-1 | 按合同条款规定，提供工程一切险 | 项 | 1 |  | 0
135-2 | 按合同条款规定，提供第三方责任险 | 项 | 1 |  | 0
141 | 超限运输检测系统主线预检设备首次检定费 | 项 | 1 |  | 0
142 | 超限运输检测系统站区静态称重设备首次检定费 | 项 | 1 |  | 0
清单 TS100章合计 人民币 |  |  |  |  | 0

## 200官山
TS200章 监控系统（岱山高亭牛轭至官山公路工程）
标段：X-SG-7标段 货币单位：人民币元
子目号 | 子目名称 | 单位 | 数量 | 单价 | 合价 | 备注
TS204 监控系统软件
TS204-2 | 数据库软件 | 项 | 1 |  | 0 | 不低于Oracle 11g
TS204-3 | 监控应用软件
TS204-3.1 | 交通监控软件 | 套 | 1 |  | 0
TS204-8 | 系统开发平台软件 | 套 | 1 |  | 0 | C#、VC、VB或其他
TS204-9 | 工具软件 | 套 | 1 |  | 0 | 防病毒软件，网络版，至少支持20个用户
TS204-10 | 数据总线及中间件 | 套 | 1 |  | 0
TS205 监控分中心计算机系统
TS205-1 | 服务器 | 套 | 1 |  | 0 | 企业级服务器，双机热备＋磁盘阵列（含、操作系统软件、控制软件）
TS205-2 | 流媒体服务器 | 台 | 1 |  | 0 | 大桥管理站
TS205-3 | 交通监控计算机
TS205-3.1 | 交通控制工作站 | 套 | 5 |  | 0 | 用于信号灯控制、视频事件检测、照明控制、健康监测、除湿系统管理；含操作系统软件
TS205-3.3 | 隧道管理工作站 | 套 | 1 |  | 0 | 含操作系统；含控制软件
TS205-3.4 | 通信计算机 | 套 | 1 |  | 0 | 含操作系统；含通信软件
TS205-5 | 激光打印机
TS205-5.1 | 扫描、复印、打印、传真一体机 | 台 | 1 |  | 0 | 激光A3（20ppm）
TS205-6 | 视频检测处理器 | 路 | 21 |  | 0 | 兼容本项目 1080P 数字视频流； 平均检测报警时间：小于 10 秒； 事件存储：件发生前、后各 6 钟录像记录（可设定）。
TS205-7 | 电话光端机 | 台 | 1 |  | 0 | 1～30 路电话接口。 无压缩，语音质量好。语音接口支持来电显示和提供反极信号。 适应多种电源环境-48VDC/220VAC
TS205-8 | 以太网交换机 | 台 | 2 |  | 0 | 24个1000M电口，12个光口
TS205-9 | 以太网交换机 | 台 | 1 |  | 0 | 视频事件检测交换机；交换容量：192Gbps； 转发能力：137Mpps。
TS205-10 | 交流不间断电源（UPS) | 套 | 1 |  | 0 | 15KVA（含后备电源，能独立供电2小时）
TS205-11 | 交流稳压器 | 台 | 1 |  | 0 | 20KVA，三相
TS205-12 | 机柜 | 个 | 4 |  | 0 | 19″标准机柜，含ODF配线架
TS205-13 | 其他所需工程
TS205-13.1 | 业务电话（含与交警联系的电话） | 台 | 1 |  | 0
TS205-13.2 | 线槽 | 米 | 80 |  | 0
TS205-13.3 | 接地汇流排 | 米 | 20 |  | 0
TS205-13.4 | 综合布线 | 项 | 1 |  | 0 | 大桥管理站综合布线
TS205-13.5 | 数据线 | 米 | 150 |  | 0 | RVVP-3×2.5
TS205-13.6 | 电力电缆 | 米 | 100 |  | 0 | VV22-0.6/1KV-4×35
TS205-13.7 | 电力电缆 | 米 | 300 |  | 0 | BV-500V-3×2.5
TS205-13.8 | HDMI视频线 | 米 | 200 |  | 0
TS205-13.9 | UTP5网络线 | 米 | 150 |  | 0
TS205-13.10 | 镀锌接地扁钢 | 米 | 60 |  | 0 | 型号
TS205-13.11 | 陶瓷防静电地板 | 米^2 | 100 |  | 0 | 25cm层高
TS205-15 | 配电箱 | 套 | 1 |  | 0 | 大桥管理站
TS205-16 | 防雷监测报警接收单元 | 套 | 1 |  | 0
TS205-17 | 防雷监测主机 | 套 | 1 |  | 0
TS205-18 | 防雷监测软件 | 套 | 1 |  | 0
TS205-20 | 装修
TS205-20.1 | 墙体凿除20方，凿除现五孔板约30方 | 项 | 1 |  | 0
TS205-20.2 | 地基砼约30方 | 项 | 1 |  | 0
TS205-20.3 | 墙体修复、装饰 | 项 | 1 |  | 0
TS205-21 | 插座、水晶头、接口及其他辅料 | 项 | 1 |  | 0
TS205-22 | 数据对接 | 项 | 1 |  | 0 | 大桥管理站与岱山县交通局交通数据和视频数据对接费用
TS207大屏投影系统
TS207-8 | 液晶显示屏 | 块 | 15 |  | 0 | 55"窄边框液晶拼接屏
TS207-9 | 显示墙及支架 | 项 | 1 |  | 0
TS207-10 | 显示墙装修 | 项 | 1 |  | 0
TS207-12 | 视频综合平台 | 台 | 1 |  | 0 | 含解码功能、拼接控制功能
TS207-13 | LED条形版 | 套 | 1 |  | 0 | P3.75，5920mm*304mm
TS209综合控制台
TS209-1 | 监控控制台 | 套 | 3 |  | 0 | 5000mm*800mm
TS209-2 | 活动椅子 | 把 | 15 |  | 0 | （人体工学椅）
TS210 闭路电视系统
TS210-1 | 彩色摄像机
TS210-1.1 | 遥控摄像机（CCTV） | 台 | 3 |  | 0 | 高清，含立柱、云台、防护罩及设备箱；防水防腐
TS210-1.2 | 抓拍摄像机 | 套 | 2 |  | 0 | 与门架情报板共用门架
TS210-1.3 | 桥塔长焦距摄像机（QTTV） | 台 | 2 |  | 0 | 高清，含安装支架、云台、防护罩、接地及设备箱；含防水防腐
TS210-11 | 基础及接地
TS210-11.1 | 遥控摄像机基础及接地 | 套 | 1 |  | 0 | 含基础、配筋、接地
TS210-16 | 视频调度管理服务器 | 套 | 1 |  | 0 | 含操作系统
TS210-17 | 视频控制计算机 | 台 | 1 |  | 0 | 含视频控制管理软件
TS210-18 | 液晶监视器 | 台 | 2 |  | 0 | 46“,分辨率不低于1920*1600
TS210-19 | 视频存储
TS210-19.1 | 网络硬盘录像机 | 套 | 3 |  | 0 | 16路
TS210-20 | 控制键盘 | 套 | 1 |  | 0
TS210-21 | 大屏拼接工作站 | 套 | 1 |  | 0 | 含视频拼接软件；含操作系统软件
TS210-22 | 工业以太网交换机 | 个 | 11 |  | 0 | 至少4个1000M单模光口；不少于2个10/100M电口，含尾纤
TS211 车辆检测器
TS211-3 | 微波车辆检测器
TS211-3.1 | 普通路段微波车辆检测器（MD） | 套 | 1 |  | 0 | 至少6车道，含立柱、检测器机箱；含基础、配筋、接地;含防水防腐
TS212 可变情报板
TS212-1 | 显示板
TS212-1.1 | 门架式可变信息标志（CMS） | 套 | 1 |  | 0 | 最少显示12个汉字、含机箱、门架、配电箱；含防水防腐
TS212-1.2 | 悬臂式可变信息标志（FCMS） | 套 | 2 |  | 0 | 最少显示8个汉字、含机箱、F架、配电箱；含防水防腐
TS212-3 | 门架、基础及接地
TS212-3.1 | 门架式可变信息标志基础及接地 | 套 | 1 |  | 0
TS212-3.2 | 悬臂式可变信息标志基础及接地 | 套 | 1 |  | 0 | 含基础、配筋、接地；
TS216 监控外场设备配电
TS216-1 | 配电箱 | 个 | 1 |  | 0 | 外场配电箱
TS216-3 | 电力电缆
TS216-3.1 | YJV22-2*10mm2电缆 | 米 | 1500 |  | 0 | 含电直埋缆敷设所需人工、材料；外场监控
TS216-3.2 | YJV22-4*10mm2电缆 | 米 | 100 |  | 0 | 含电缆直埋敷设所需人工、材料；LED情报板
TS216-3.3 | YJV22-4*16mm2电缆 | 米 | 100 |  | 0 | 含电直埋缆敷设所需人工、材料
TS216-5 | 钢管
TS216-5.2 | φ50镀锌钢管 | 米 | 1500 |  | 0 | 含钢管敷设、过桥抱箍、膨胀螺栓、拉线盒等附件
TS216-5.3 | φ50可挠金属管 | 米 | 100 |  | 0 | 含钢管敷设、过桥抱箍、膨胀螺栓、拉线盒等附件
TS216-6 | 手井(人井)
TS216-6.1 | Ⅱ型电力手孔 | 个 | 9 |  | 0
TS216-6.3 | 拉线盒及附件 | 个 | 850 |  | 0 | 用于桥上拉线
TS223防雷设施
TS223-1 | 针式避雷针 | 个 | 7 |  | 0 | Φ20 含接地
TS223-2 | 预放电式避雷针 | 个 | 3 |  | 0 | ARⅢ A，含接地
TS223-3 | 数据信号避雷器 | 个 | 9 |  | 0
TS223-5 | 三相电源避雷器 | 个 | 1 |  | 0 | 最大放电电流：单模块50kA
TS223-6 | SPD1电源浪涌保护器 | 个 | 2 |  | 0
TS223-7 | SPD2电源浪涌保护器 | 个 | 7 |  | 0
TS223-8 | 防雷监测发射器 | 套 | 9 |  | 0
清单 第TS200章合计 人民币（元） |  |  |  |  | 0

## 200秀山
TS200章 监控系统（岱山县秀山大桥工程）
标段：X-SG-7标段 货币单位：人民币元
子目号 | 子目名称 | 单位 | 数量 | 单价 | 合价 | 备注
TS210 闭路电视系统
TS210-1 | 彩色摄像机
TS210-1.1 | 彩色固定摄像机（道路主线监控摄像机，用于事件检测） | 套 | 18 |  | 0 | 高清，含安装支架、防护罩、接地及设备箱；含防水防腐
TS210-1.2 | 抓拍摄像机（主线抓拍摄像机） | 断面 | 1 |  | 0 | 上桥卡口系统，含门架、摄像机、防护罩、补（闪）光灯、机柜及工控机、机柜基础和门架基础
TS210-1.3 | 航道长焦距摄像机 | 套 | 5 |  | 0 | 高清，含安装支架、防护罩、接地及设备箱；含防水防腐
TS210-1.4 | 塔顶长焦距摄像机 | 套 | 4 |  | 0 | 高清，含立柱、防护罩、接地及设备箱；含防水防腐
TS211 车辆检测器
TS211-3 | 微波车辆检测器
TS211-3.1 | 微波车辆检测器（MD） | 套 | 1 |  | 0 | 秀山侧设置,至少6车道，含支架、检测器机箱；含基础、配筋、接地;含防水防腐
TS212 可变情报板
TS212-1 | 显示板
TS212-1.1 | 门架式可变信息标志（CMS） | 套 | 1 |  | 0 | 最少显示12个汉字、含机箱、门架；含防水防腐
TS212-3 | 门架、基础及接地
TS212-3.1 | 门架式可变信息标志基础及接地 | 套 | 1 |  | 0 | 含基础、配筋、接地；
TS214 气象检测器
TS214-9 | 气象检测器（WD） | 套 | 1 |  | 0 | 含机箱、立柱及设备箱；含接地；含防水防腐
TS216 监控外场设备配电
TS216-1 | 配电箱
TS216-1.1 | 监控分支配电箱 | 个 | 6 |  | 0
TS216-1.2 | 设备配电箱 | 个 | 30 |  | 0
TS216-3 | 电力电缆
TS216-3.1 | YJV-4*16mm2电缆 | 米 | 100 |  | 0
TS216-3.2 | YJV-4*10mm2电缆 | 米 | 800 |  | 0
TS216-3.3 | YJV-3*6mm2电缆 | 米 | 3000 |  | 0
TS216-3.4 | YJV-3*4mm2电缆 | 米 | 1000 |  | 0
TS216-5 | 钢管
TS216-5.2 | φ114镀锌钢管 | 米 | 100 |  | 0 | 含钢管敷设、过桥抱箍、膨胀螺栓、拉线盒等附件
TS216-5.3 | φ50可挠金属管 | 米 | 1000 |  | 0 | 含钢管敷设、过桥抱箍、膨胀螺栓、拉线盒等附件
TS216-5.4 | 伸缩缝线槽 | 米 | 200 |  | 0
TS219超限运输检测系统
TS219-1 | 动态称重设备
TS219-1.1 | 弯板称重传感器 | 块 | 16 |  | 0 | 每个车道6块
TS219-1.2 | 动态称重控制柜 | 套 | 1 |  | 0 | 称重控制仪和工控机安装机柜
TS219-1.3 | 称重控制器 | 套 | 1 |  | 0 | 含称重软件
TS219-1.4 | 前端数据采集分析机 | 套 | 1 |  | 0 | 含称重车牌数据匹配软件
TS219-1.5 | 安装附件 | 项 | 1 |  | 0
TS219-2 | 高清车牌识别及路段监控
TS219-2.1 | 高清抓拍摄像机 | 套 | 2 |  | 0 | 700万高清
TS219-2.2 | 高清抓拍摄像机支架 | 套 | 2 |  | 0 | 门架式支架，含基础、接地
TS219-2.3 | 闪光灯 | 个 | 6 |  | 0
TS219-2.4 | 车辆检测器 | 车道 | 3 |  | 0 | 含线圈、控制器
TS219-2.5 | 补光灯 | 个 | 6 |  | 0
TS219-2.6 | 监控球机 | 套 | 2 |  | 0 | 含球机、立柱、基础及接地
TS219-2.7 | 终端服务器 | 台 | 1 |  | 0 | 含硬盘，用于前端存储抓拍图片及录像
TS219-3 | 电子显示设备 | 套 | 2 |  | 0
TS219-3.1 | 门架式可变情报板 | 块 | 1 |  | 0 | 10个字，含屏体、设备箱、防雷
TS219-3.2 | 可变情报板支架 | 个 | 1 |  | 0 | 含门架、基础、及接地
TS219-4 | 数据传输设备
TS219-4.1 | 以太网光纤收发器 | 对 | 2 |  | 0 | 4口以太网光端机
TS219-4.2 | 单模光纤 | 米 | 1500 |  | 0 | 4芯
TS219-4.3 | 网络线 | 米 | 200 |  | 0 | UTP-6
TS219-4.4 | 以太网交换机 | 个 | 1 |  | 0 | 24 P
TS219-4.5 | 网络租赁费用 | 点 | 1 |  | 0 | 租用运营商交通内网点位，按1年计。
TS219-5 | 配套管线及基础
TS219-5.1 | 电缆YJV-4*16 | 米 | 400 |  | 0
TS219-5.2 | 电缆YJV-2*6 | 米 | 100 |  | 0
TS219-5.3 | 室外配电箱 | 个 | 1 |  | 0
TS219-5.4 | 路面开挖及管道敷设 | 项 | 1 |  | 0 | 没有预埋钢管的路面处开挖及管道敷设
TS219-5.5 | 2孔DN60镀锌管 | 延米 | 1500 |  | 0 | 2孔DN60，70cm深（过路），路侧土路肩（此项内容使用已有通信管道，不再单独进行报价）
TS219-5.6 | 手井 | 个 | 16 |  | 0 | 穿线手孔、设备手孔
TS219-6 | 防雷设备
TS219-6.1 | 电源防雷 | 套 | 5 |  | 0
TS219-6.2 | 信号防雷 | 套 | 5 |  | 0
TS219-6.3 | 避雷针 | 根 | 5 |  | 0
TS219-6.4 | 限流避雷针 | 根 | 2 |  | 0
TS219-7 | 标志牌 | 套 | 1 |  | 0 | 含□4000X2400X3悬臂式标志（单悬φ273立柱）的版面、支架、基础
TS219-8 | 混凝土路面铺装 | 车道 | 2 |  | 0 | 30*8米混凝土路面的铺装，用于弯板式传感器 安装，，包括已有沥青路面凿除费用
TS219-9 | 临时交通组织 | 项 | 1 |  | 0
TS219-10 | 标线恢复 | ㎡ | 220 |  | 0
TS219-11 | 数据前置机 | 台 | 1 |  | 0
TS219-25 | 治超站计算机网络系统
TS219-25.1 | 服务器 | 台 | 2 |  | 0
TS219-25.2 | 视频存储磁盘阵列 | 台 | 1 |  | 0
TS219-25.3 | 计算机 | 台 | 4 |  | 0
TS219-25.4 | 彩色打印、复印、扫描一体机 | 台 | 1 |  | 0
TS219-25.5 | 针式打印机 | 台 | 2 |  | 0
TS219-25.6 | 机柜 | 个 | 2 |  | 0
TS219-25.7 | 视频核心交换机 | 台 | 1 |  | 0
TS219-25.8 | 以太网交换机 | 套 | 1 |  | 0
TS219-25.9 | 防火墙 | 台 | 1 |  | 0
TS219-25.10 | 治超站接入路政系统 | 套 | 1 |  | 0 | 舟山公路局超限检测软件修改
TS219-25.11 | 服务器操作系统软件 | 套 | 1 |  | 0
TS219-25.12 | 数据库软件 | 套 | 1 |  | 0
TS219-25.13 | 客户机（计算机）操作系统软件 | 套 | 4 |  | 0
TS219-25.14 | 防病毒软件（服务器端） | 套 | 1 |  | 0
TS219-25.15 | 防火墙软件（服务器端） | 套 | 1 |  | 0
TS219-25.16 | 防病毒软件（客户端） | 套 | 4 |  | 0
TS219-25.17 | 防火墙软件（客户端） | 套 | 4 |  | 0
TS219-25.18 | 治超应用系统软件 | 套 | 1 |  | 0
TS219-25.19 | 走线槽 | 米 | 120 |  | 0
TS219-25.20 | 接地汇流排 | 块 | 3 |  | 0
TS219-25.21 | 防静电地面 | ㎡ | 40 |  | 0
TS219-25.22 | 线缆及辅材 | 项 | 1 |  | 0
TS219-26 | 治超站视频系统
TS219-26 | 遥控摄像机
TS219-26.1 | 遥控摄像机（治超站场区安防摄像机） | 套 | 5 |  | 0 | 高清，含基础、立柱、云台、防护罩及设备箱；防水防腐
TS219-26.2 | 彩色半球摄像机（半球型机，用于室内安装） | 套 | 5 |  | 0
TS219-26.3 | 称重车道摄像机 | 套 | 2 |  | 0 | 高清，含安装立柱、防护罩；含防水防腐
TS219-2 | 视频解码器 | 套 | 1 |  | 0 | 4路输出
TS219-3 | 液晶监视器 | 台 | 4 |  | 0 | 55”,分辨率不低于1920*1 080
TS219-4 | 拼接屏墙架 | 套 | 1 |  | 0 | 55”,2×2
TS219-5 | 综合控制台 | 套 | 1 |  | 0 | 尺寸：（W×H）2.4m×1.15m×0.74m，含座椅2把
TS219-6 | 以太网数据光端机 | 对 | 5 |  | 0 | 场区安防外场视频传输
TS219-7 | 网线 | 米 | 900 |  | 0
TS219-8 | 光缆 | 米 | 100 |  | 0
TS219-9 | HDMI/DVI线缆 | 米 | 200 |  | 0
TS219-27 | 静态称重及配套设备
TS219-27.1 | 称重管理工控机（含车道控制器） | 套 | 1 |  | 0
TS219-27.2 | 工业以太网交换机2 | 台 | 1 |  | 0
TS219-27.3 | 检测信息打印机 | 台 | 1 |  | 0
TS219-27.4 | 汽车衡 | 套 | 1 |  | 0
TS219-27.5 | 汽车衡基础 | 套 | 1 |  | 0
TS219-27.6 | 配电箱 | 套 | 1 |  | 0
TS219-27.7 | 称重显示器 | 套 | 1 |  | 0
TS219-27.8 | 自动栏杆 | 套 | 1 |  | 0
TS219-27.9 | 线圈 | 套 | 2 |  | 0
TS219-27.10 | 检测室（亭） | 个 | 1 |  | 0
TS219-27.11 | 控制台 | 张 | 1 |  | 0
TS219-27.12 | 活动座椅 | 把 | 1 |  | 0
TS219-28 | 治超站出口检查室系统
TS219-28.1 | 超载查询工控机 | 套 | 1 |  | 0
TS219-28.2 | 工业以太网交换机2 | 台 | 1 |  | 0
TS219-28.3 | 自动栏杆 | 套 | 1 |  | 0
TS219-28.4 | 线圈 | 套 | 1 |  | 0
TS219-28.5 | 配电箱 | 套 | 2 |  | 0
TS219-28.6 | 门厅（检测亭） | 个 | 1 |  | 0
TS219-28.7 | 控制台 | 张 | 1 |  | 0
TS219-28.8 | 活动座椅 | 把 | 1 |  | 0
TS219-29 | 传输设备
TS219-29 | 网络租赁费用 | 处 | 1 |  | 0 | 超限检测站点至公路局所需网络
TS219-30 | 避雷设施
TS219-30.1 | 电力浪涌保护器SPD2 | 套 | 4 |  | 0
TS219-30.2 | 电力浪涌保护器SPD3 | 套 | 5 |  | 0
TS219-30.3 | 以太网防雷器 | 套 | 5 |  | 0
TS219-30.4 | 防雷监测发射器 | 套 | 9 |  | 0
TS219-30.5 | 防雷监测报警接收单元 | 套 | 1 |  | 0
TS219-30.6 | 防雷监测主机 | 套 | 1 |  | 0
TS219-31 | 治超站配电
TS219-31.1 | UPS间配电柜 | 面 | 1 |  | 0
TS219-31.2 | 不间断电源 | 台 | 1 |  | 0
TS219-31.3 | 防雷10孔插座 | 个 | 20 |  | 0
TS219-31.4 | 电力电缆YJY-1KV 5×25mm2 | 米 | 1000 |  | 0
TS219-31.5 | 电力电缆ZRVV-1KV-3×2.5mm2 | 米 | 4000 |  | 0
TS219-31.6 | 电力电缆ZRVV-1KV-3×4mm2 | 米 | 3000 |  | 0
TS219-31.7 | 电力电缆WDZN-YJY 4×35mm2 | 米 | 60 |  | 0
TS219-31.8 | 电力电缆WDZN-YJY 3×4mm2 | 米 | 200 |  | 0
TS219-31.9 | 电力电缆ZRBVV-500-1×16mm2 | 米 | 400 |  | 0
TS219-32 | 治超站土建设施
TS219-32.1 | 称重检测岛 | 个 | 1 |  | 0
TS219-32.2 | 防撞柱 | 套 | 1 |  | 0
TS219-32.3 | 电缆槽 | 个 | 1 |  | 0
TS219-32.4 | 岛上手孔 | 个 | 1 |  | 0
TS219-32.5 | 岛上设备基础 | 个 | 6 |  | 0
TS219-32.6 | 称重机柜基础 | 个 | 2 |  | 0
TS219-32.7 | 秤台基础 | 个 | 1 |  | 0
TS219-32.8 | ∅114×4mm镀锌钢管 | m | 80 |  | 0
TS219-32.9 | ∅60×3.5mm | m | 300 |  | 0
TS219-32.10 | ∅165×4 | m | 50 |  | 0
TS219-32.11 | 检测岛涂装 | ㎡ | 30 |  | 0
TS219-32.12 | 场区管道（2孔/4孔∅114×4mm镀锌钢管） | m | 700 |  | 0
TS219-32.13 | 安防摄像机基础 | 个 | 5 |  | 0
TS219-33 | 治超站土建检定
TS219-33.1 | 称重设备检定 | 处 | 1 |  | 0 | 非现场执法设备
TS219-33.2 | 称重设备检定 | 处 | 1 |  | 0 | 静态称重系统
TS222 传输系统
TS222-1 | 工业以太网交换机1 | 个 | 2 |  | 0 | 含所需安装附件
TS222-2 | 工业以太网交换机3 | 个 | 33 |  | 0 | 用于外场监控设备的传输
TS222-3 | 电话光端机 | 个 | 2 |  | 0 | 分中心和K6+306桥塔各一台
TS222-4 | 电话机 | 个 | 4 |  | 0 | 索塔电梯、锚定处电话
TS222-5 | 数据汇聚点机箱 | 个 | 2 |  | 0 | 桥塔下横梁配置，含机箱、支架
TS223防雷设施
TS223-1 | 针式避雷针 | 个 | 7 |  | 0 | Φ20 不锈钢含接地
TS223-2 | 限流式避雷针 | 个 | 2 |  | 0 | ARⅢ A，含接地
TS223-3 | 数据信号避雷器 | 个 | 86 |  | 0
TS223-5 | 三相电源避雷器 | 个 | 2 |  | 0 | 最大放电电流：单模块50kA
TS223-6 | SPD2电源浪涌保护器 | 个 | 7 |  | 0
TS223-7 | SPD3电源浪涌保护器 | 个 | 33 |  | 0
TS223-8 | 以太网浪涌保护器 | 个 | 38 |  | 0
TS223-9 | 电话浪涌保护器 | 个 | 4 |  | 0
TS223-10 | 防雷监测系统 |  |  |  |  | 治超站单独计列
TS223-10.1 | 防雷监测发射器 | 套 | 42 |  | 0
清单 第TS200章合计 人民币（元） |  |  |  |  | 0

## 300官山
TS300章 通信系统（岱山高亭牛轭至官山公路工程）
标段：X-SG-7标段 货币单位：人民币元
子目号 | 子目名称 | 单位 | 数量 | 单价 | 合价 | 备注
TS307 室外光缆
TS307-1 | 单模光缆
TS307-1.2 | 单模光缆(8芯) | km | 3.2 |  | 0
TS307-1.3 | 单模光缆(36芯) | km | 6 |  | 0
TS307-2 | 熔接、端接及辅助材料 | 套 | 1 |  | 0
TS307-3 | 通信子管 | Km | 6 |  | 0 | 直径32，LDPE
TS307-4 | 光缆终端盒 | 个 | 11 |  | 0
清单 第TS300章 小计 人民币（元） |  |  |  |  | 0

## 300秀山
TS300章 通信系统（岱山县秀山大桥工程）
标段：X-SG-7标段 货币单位：人民币元
子目号 | 子目名称 | 单位 | 数量 | 单价 | 合价 | 备注
TS302 光纤数字传输系统
TS302-5 | 治超站ODF配线架 | 架 | 1 |  | 0 | 按芯数
TS307 室外光缆
TS307-1 | 单模光缆
TS307-1.1 | 单模光缆(4芯) | km | 6 |  | 0 | 分歧缆
TS307-1.2 | 单模光缆(8芯) | km | 5 |  | 0
TS307-1.3 | 单模光缆(24芯) | km | 8 |  | 0
TS307-2 | 熔接、端接及辅助材料 | 套 | 1 |  | 0
TS307-3 | 光缆接续盒 | 个 | 85 |  | 0
TS307-4 | 光缆终端盒 | 个 | 5 |  | 0
TS307-5 | LDPE通信子管（3孔管群） | 延公里 | 0.5 |  | 0 | 管径Φ32/28
TS314 通信管道
TS314-1 | 人孔 | 个 | 12 |  | 0 | 含井盖及附件
TS314-2 | 6孔9-33方形多空格栅管 | 延米 | 600 |  | 0 | 弱电路基段预埋管，含含开挖、回填土方、垫层及打包带等
TS314-3 | 2孔Ф315×9.7HDPE塑料管 | 延米 | 600 |  | 0 | 强电路基段预埋管，含含开挖、回填土方、垫层及打包带等
TS314-4 | 2孔Ф180×5.5HDPE塑料管 | 延米 | 600 |  | 0 | 强电路基段预埋管，含含开挖、回填土方、垫层及打包带等
TS314-5 | 6孔Ф114×4钢管 | 延米 | 50 |  | 0 | 分歧管道横穿过路
TS314-6 | 10mm钢板 | kg | 15535 |  | 0 | Q345B
TS314-7 | 6mm钢板 | kg | 1519 |  | 0 | Q345B
TS314-8 | 矩形钢管 | kg | 37114 |  | 0 | Q345B，用于混凝土桥梁内支架
TS314-9 | 等边角钢 | kg | 126902 |  | 0 | Q345B，用于桥梁内支架
TS314-10 | 分支线缆支架 | kg | 2940 |  | 0 | Q345B，用于航道桥主塔内、混凝土梁内竖向电缆支架,间隔2米1处
TS314-11 | 螺栓 | kg | 2134 |  | 0
TS314-12 | M12×110mm膨胀螺栓 | kg | 2139 |  | 0
TS314-13 | M8×60mm膨胀螺栓 | kg | 3000 |  | 0
TS314-14 | 拼装螺栓（含螺母） | kg | 496 |  | 0
TS314-15 | 电缆密封模块 | 套 | 320 |  | 0
TS314-16 | 密封胶 | 平米 | 8 |  | 0 | 需符合GB16776-2005 建筑用硅酮结构密封胶
TS314-17 | 电缆组合支架 | kg | 3700 |  | 0 | Q345B
TS314-18 | 电缆托架 | 套 | 5124 |  | 0 | 铸铝或玻璃钢
TS314-19 | 组合支架安装膨胀螺栓 | kg | 780 |  | 0
TS314-20 | 纵向线缆支架 | kg | 600 |  | 0 | 含横向支架
| 纵向线缆支架膨胀螺栓M12×110 | Kg | 148 |  | 0
TS314-21 | 伸缩缝线槽100×40mm | m | 500 |  | 0 | 含安装膨胀螺栓
TS314-22 | 锚定电缆桥架400×200mm | m | 200 |  | 0 | 含安装膨胀螺栓
TS314-23 | 航道桥横向挂架（50×5扁钢） | kg | 17532 |  | 0
TS314-24 | 航道桥横向挂架拼装螺栓M6×65mm | kg | 570 |  | 0
清单 第TS300章 小计 人民币（元） |  |  |  |  | 0

## 500官山
TS500章 隧道机电系统（岱山高亭牛轭至官山公路工程）
标段：X-SG-7标段 货币单位：人民币元
子目号 | 子目名称 | 单位 | 数量 | 单价 | 合价 | 备注
TS505 隧道交通监控系统
TS505-1 | 交通控制区域机 | 套 | 2 |  | 0 | 含机柜及各类所需模块
TS505-6 | 车道指示器 | 套 | 12 |  | 0 | 双面式，含安装支架
TS505-7 | 交通信号灯 | 套 | 2 |  | 0 | 四可变
TS505-11 | 工业以太网交换机
TS505-11.1 | 工业以太网交换机 （8对单模千兆光口，8个千兆电口） | 套 | 1 |  | 0
TS505-11.2 | 工业以太网交换机 （4对单模百兆光口，6个百兆电口） | 套 | 1 |  | 0
TS505-11.3 | 工业以太网交换机 （2对单模百兆光口，4个百兆电口） | 套 | 2 |  | 0
TS505-12 | 光缆
TS505-12.1 | 单模光缆（4芯） | 米 | 1600 |  | 0 | 隧道环网
TS505-13 | 控制电线
TS505-13.1 | 控制电缆（KVVRP-10×2.5） | 米 | 3600 |  | 0
TS505-15 | 电力电缆
TS505-15.1 | 电力电缆（VV22-4×25） | 米 | 900 |  | 0 | 变电所至监控电源箱
TS505-16 | 隧道内监控电源箱 | 只 | 2 |  | 0 | 含安装附件
TS505-17 | 隧道外监控电源箱 | 只 | 1 |  | 0 | 含基础
TS505-18 | 可挠金属电气导管（LV-5-Φ24） | 米 | 150 |  | 0 | 含开6*6槽及恢复工程量
TS505-19 | 交流不间断电源（UPS/10KVA） | 套 | 1 |  | 0 | 隧道变电所，在线式，2H
TS505-20 | 管道
TS505-20.1 | 9孔40/33硅芯管 | 延米 | 1600 |  | 0 | 隧道内主干通信光缆保护管,含包封，包封方式见施工图
TS505-20.2 | 8孔80*80 PVC方管 | 延米 | 1600 |  | 0 | 隧道内监控设备线缆保护管，含包封，包封方式见施工图
TS505-21 | 隧道监控洞室门 | 套 | 2 |  | 0 | 平移式，含框架和导轨，含监控洞室底部覆盖、整平
TS505-22 | 防雷
TS505-22.4 | SPD1电源浪涌保护器 | 个 | 4 |  | 0
TS505-22.5 | SPD2电源浪涌保护器 | 个 | 4 |  | 0
TS505-23 | 防雷监测发射器 | 套 | 8 |  | 0
TS507 隧道视频监控系统
TS507-2 | 隧道内摄像机 | 套 | 8 |  | 0 | 高清，含镜头、防护罩、设备箱、安装支架
TS507-7 | 光缆
TS507-7.1 | 单模光缆(2芯) | 米 | 1600 |  | 0
TS507-10 | 数字化监控计算机
TS507-10.1 | 视频监控计算机 | 套 | 1 |  | 0 | 又名平台控制录像管理工控机，防尘无风扇工控机，含操作系统软件
TS507-10.2 | 视频监控软件 | 套 | 1 |  | 0
TS507-13 | 光缆终端盒 | 只 | 9 |  | 0 | 含光缆接续盒及接续工作
TS507-14 | 光缆配线架 | 台 | 1 |  | 0 | 隧道变电所
TS507-17 | 电力电缆 VV22-3×2.5 | 米 | 1600 |  | 0
TS507-18 | 尾纤（3米） | 根 | 100 |  | 0
TS507-20 | 视频工业以太网交换机
TS507-20.1 | 视频工业以太网交换机（外场） | 只 | 9 |  | 0
TS507-20.2 | 视频工业以太网交换机（中心） | 只 | 1 |  | 0
TS507-21 | 视频网线 | 米 | 150 |  | 0
清单 第TS500章合计 人民币（元） |  |  |  |  | 0

## 600秀山
TS600章 供配电照明（岱山县秀山大桥工程）
标段：X-SG-7标段 货币单位：人民币元
子目号 | 子目名称 | 单位 | 数量 | 单价 | 合价 | 备注
TS607 | 照明设施
TS607-1 | 配电箱 | 个 | 7 |  | 0 | 含基础和接地等
TS607-2 | 12米低杆灯 | 个 | 206 |  | 0
TS607-3 | 150W LED灯 | 个 | 206 |  | 0 | 含电源模块、灯具尾线
TS607-4 | 5W LED灯 | 个 | 1444 |  | 0
TS607-5 | 双控开关（带漏电断路器） | 个 | 214 |  | 0
TS607-6 | 单相接线盒 | 个 | 44 |  | 0
TS607-7 | 绝缘穿刺线夹 | 个 | 1470 |  | 0
TS607-8 | 检修插座（带漏电保护开关） | 个 | 112 |  | 0
TS607-9 | 三相接线盒 | 个 | 30 |  | 0
TS608-1 | 电缆
TS608-1.1 | YJV22-10KV 3×70mm2 | 米 | 8000 |  | 0 | 含电缆接头等，以实际发生量计
TS608-1.2 | YJV-1KV 4×95mm2 | 米 | 2200 |  | 0 | 含电缆接头等，以实际发生量计
TS608-1.3 | YJV-1KV 4×70mm2 | 米 | 600 |  | 0 | 含电缆接头等，以实际发生量计
TS608-1.4 | YJV-1KV 4×35mm2 | 米 | 800 |  | 0 | 含电缆接头等，以实际发生量计
TS608-1.5 | YJV-1KV 4×25mm2 | 米 | 1600 |  | 0 | 含电缆接头等，以实际发生量计
TS608-1.6 | YJV-1KV 4×16mm2 | 米 | 1600 |  | 0 | 含电缆接头等，以实际发生量计
TS608-1.9 | YJV-1KV 5×16mm2 | 米 | 7020 |  | 0 | 含电缆接头等，以实际发生量计
TS608-1.10 | YJV-1KV 5×10mm2 | 米 | 1200 |  | 0 | 含电缆接头等，以实际发生量计
TS608-1.11 | YJV-1KV 5×6mm2 | 米 | 17600 |  | 0 | 含电缆接头等，以实际发生量计
TS608-1.12 | YJV-1KV 3×6mm2 | 米 | 6500 |  | 0 | 含电缆接头等，以实际发生量计
TS608-1.13 | YJV-1KV 3×4mm2 | 米 | 5620 |  | 0 | 含电缆接头等，以实际发生量计
TS608-1.14 | YJV-1KV 3×2.5mm2 | 米 | 9100 |  | 0 | 含电缆接头等，以实际发生量计
TS608-1.15 | ∅25PVC管，难燃型 | 米 | 10100 |  | 0
TS608-1.16 | ∅40PVC管，难燃型 | 米 | 2280 |  | 0
TS608-1.17 | YJV-1KV 1×25mm2 | 米 | 1000 |  | 0
TS611 | 航空障碍灯
TS611-1 | 高光强航空障碍灯 | 套 | 8 |  | 0
TS611-2 | 中光强航空障碍灯 | 套 | 24 |  | 0
TS611-3 | 主控制器 | 套 | 2 |  | 0
TS611-4 | 分控制器 | 套 | 4 |  | 0
TS611-5 | 机箱 | 台 | 4 |  | 0
清单 第TS600章合计 人民币（元） |  |  |  |  | 0

## 900章
TS900章 培训与测试
标段：X-SG-7标段 货币单位：人民币元
子目号 | 子目名称 | 单位 | 数量 | 单价 | 合价 | 备注
TS901 | 培训费用
TS901-1 | 培训费用（监控系统、超限设施、通信系统、供电系统） | 项 | 1 |  | 0
TS902 | 测试
TS902-1 | 测试（监控系统、超限设施、通信系统、供电系统） | 项 | 1 |  | 0
清单 第TS900章合计 人民币（元） |  |  |  |  | 0

## 汇总表
投标报价汇总表
标段：X-SG-7标段 货币单位：人民币元
序号 | 章次 | 科目名称 | 金额（元）
1 | 100 | 总则 | 0
2 | 200 | 监控系统（岱山高亭牛轭至官山公路工程） | 0
3 | 200 | 监控系统(岱山县秀山大桥工程） | 0
4 | 300 | 通信系统（岱山高亭牛轭至官山公路工程） | 0
5 | 300 | 通信系统（岱山县秀山大桥工程） | 0
6 | 500 | 隧道机电系统（岱山高亭牛轭至官山公路工程） | 0
7 | 600 | 供配电照明（岱山县秀山大桥工程） | 0
8 | 900 | 培训与测试 | 0
9 | 第100章至第900章合计 |  | 0
10 | 不可预见费（暂列金额）（以上第9项的5％） |  | 0
11 | 投标报价（9+10） |  | 0