## JDS4
主要设备推荐表
JDS4
细目号 | 设备名称 | 单位 | 数量 | 中档以上品牌 | [5 empty] | 备注
|  |  |  | 品牌1 |  | 品牌2 |  | 品牌3
|  |  |  | 厂家及品牌 | 型号 | 厂家及品牌 | 型号 | 厂家及品牌 | 型号
1 | 数据核心以太网交换机 （≥24个10/100/1000Base-T以太网端口；≥4个万兆SFP+端口；≥1个扩展插槽；含2个万兆光模块及安装材料等） | 套 | 1 | [6 empty] | 新机场高速通信中心
2 | 视频核心以太网交换机 （≥24个10/100/1000Base-T以太网端口；≥4个万兆SFP+端口；≥1个扩展插槽；含2个万兆光模块及安装材料等） | 套 | 1 | [6 empty] | 新机场高速通信中心
3 | ONU-10GE设备(配置10GE光接口≥2个，1+0保护；配置10M/100M以太网电口≥8个；配置1000M以太网电口≥4个，配置2Mb/s接口≥4个；机柜及安装材料等） | 套 | 2 | [6 empty] | 魏永路通信站和庞安路通信站各1套
4 | 0NU-10GE设备(配置10GE光接口≥2个，1+0保护；配置GE以太网光接口≥2个，1+1保护；配置10M/100M以太网电口≥8个；配置1000M以太网电口≥4个，机柜及安装材料等） | 套 | 1 | [6 empty] | 终点主线通信站
5 | GE千兆以太网交换机(配置GE以太网光接口≥2个，1+1保护；配置10M/100M以太网电口≥12个；机柜及安装材料等） | 套 | 1 | [6 empty] | 服务区通信站
6 | 干线传输系统网管终端(含软硬件) | 套 | 1 | [6 empty] | 新机场高速通信中心
7 | 综合业务接入网网管终端(含软硬件) | 套 | 1 | [6 empty] | 新机场高速通信中心
8 | 便携式网管终端（含软硬件） | 套 | 1 | [6 empty] | 新机场高速通信中心
9 | 统一通信网关（中心级）（含软、硬件）（10000线/120线） | 套 | 1 | [6 empty] | 新机场高速通信中心
10 | 综合业务管理服务器（含软、硬件） | 套 | 1 | [6 empty] | 新机场高速通信中心
11 | 磁盘阵列 | 套 | 1 | [6 empty] | 新机场高速通信中心
12 | IP话务台 | 套 | 1 | [6 empty] | 新机场高速通信中心
13 | 计费终端（含软、硬件） | 套 | 1 | [6 empty] | 新机场高速通信中心
14 | 网管终端（含软、硬件） | 套 | 1 | [6 empty] | 新机场高速通信中心
15 | 语音汇聚以太网交换机（不少于2个光口24电口，含2个光模块） | 套 | 1 | [6 empty] | 新机场高速通信中心
16 | 语音以太网交换机（不少于4个光口24电口，含5个光模块） | 套 | 5 | [6 empty] | 新机场高速通信中心2套；魏永路通信站、庞安路通信站及终点主线通信站各1套
17 | 收费对讲调度主机 | 套 | 2 | [6 empty] | 起点收费所、终点收费所
18 | 录音录像服务器（含软、硬件） | 套 | 2 | [6 empty] | 起点收费所、终点收费所
19 | 收费对讲调度台 | 套 | 4 | [6 empty] | 起点收费所、终点收费所
20 | IP调度电话 | 套 | 4 | [6 empty] | 起点收费所、终点收费所
21 | 视频接入网关 | 套 | 2 | [6 empty] | 起点收费所、终点收费所
22 | 视频转码转发服务器 | 套 | 0 | [6 empty] | 起点收费所、终点收费所
23 | 车道对讲以太网交换机（不少于2光口24电口，含2个光模块） | 套 | 12
24 | 对讲以太网交换机（不少于4光口24电口，含4个光模块） | 套 | 2
25 | 广播主控呼叫站 | 套 | 1 | [6 empty] | 新机场高速通信中心
26 | 节目管理工作站 | 套 | 1 | [6 empty] | 新机场高速通信中心
27 | 节目管理软件 | 套 | 1 | [6 empty] | 新机场高速通信中心
28 | 音频扩展器 | 台 | 1 | [6 empty] | 新机场高速通信中心
29 | DVD/AM/FM一体机 | 台 | 1 | [6 empty] | 新机场高速通信中心
30 | 站区广播以太网交换机（不少于2光口24电口，含2个光模块） | 台 | 1 | [6 empty] | 新机场高速通信中心
31 | 八分区解码功放 | 台 | 17
32 | 3/6W吸顶扬声器 | 只 | 99
33 | 60W防雨音柱 | 只 | 12
34 | 出口安全网关 | 套 | 5 | [6 empty] | 新机场高速通信中心
35 | 融合安全网关 | 套 | 3 | [6 empty] | 新机场高速通信中心
36 | 深度业务网关 | 套 | 4 | [6 empty] | 起点主线收费站、魏永路收费站、庞安路收费站、终点主线收费站
37 | 网络管理（含软硬件） | 项 | 1 | [6 empty] | 新机场高速通信中心
38 | 广播设备信息采集单元 | 套 | 2 | [6 empty] | 魏永路站、庞安路站
39 | 调频同步广播解码器 | 套 | 2 | [6 empty] | 魏永路站、庞安路站
40 | 调频同步数字激励器 | 套 | 2 | [6 empty] | 魏永路站、庞安路站
41 | GPS频标时标发生器 | 套 | 2 | [6 empty] | 魏永路站、庞安路站
42 | 调频功放（功率1KW） | 套 | 2 | [6 empty] | 魏永路站、庞安路站
43 | 调频发射天线（功率1KW） | 套 | 2 | [6 empty] | 魏永路站、庞安路站
44 | 卫星接收机 | 套 | 2 | [6 empty] | 魏永路站、庞安路站
45 | 120芯单模光缆 | Km | 36 | [6 empty] | 按实计量
46 | 100芯单模光缆 | Km | 72 | [6 empty] | 沿道路上下行各敷设1根 按实计量
47 | 12芯单模光缆 | Km | 2.3 | [6 empty] | 按实计量
48 | 4芯单模光缆 | Km | 9 | [6 empty] | 含匝道收费站站前信息屏所需短段光缆 按实计量
49 | 48V 60A高频开关电源（含电源柜） | 套 | 1 | [6 empty] | 新机场高速通信中心
50 | 48V 200AH蓄电池组（含电池柜） | 套 | 2 | [6 empty] | 新机场高速通信中心
51 | 48V 30A高频开关电源 | 套 | 3 | [6 empty] | 各无人通信站；内置于ONU中
52 | 48V 100AH蓄电池组 | 组 | 3 | [6 empty] | 各无人通信站；内置于ONU中